## 封面
| 防排烟 |  | 工程
投 标 总 价
投 标 人：
（单位盖章）

## 单位工程汇总表
单位工程投标报价汇总表
工程名称: | 防排烟工程 | 标段： | 第1页, 共1页
序号 | 汇总内容 | 金额(元) | 其中：暂估价(元)
1 | 分部分项工程费
1.1 | 防排烟系统
2 | 措施项目费
2.1 | 绿色施工安全防护措施费
2.2 | 其他措施项目费
3 | 其他项目费
3.1 | 暂列金额
3.2 | 暂估价
3.3 | 计日工
3.4 | 总承包服务费
3.5 | 索赔费用
3.6 | 现场签证费用
3.7 | 预算包干费
3.8 | 工程优质费
3.9 | 概算幅度差
3.10 | 消纳费
3.11 | 其他费用
4 | 规费
5 | 税前工程造价
6 | 增值税销项税额
7 | 工程造价
8 | 其中：人工费
投标报价合计

## 分部分项工程和单价措施项目清单与计价表(格式一)
分部分项工程和单价措施项目清单与计价表
工程名称: |  | 防排烟工程 | [5 empty] | 第1页, 共15页
序号 | 项目编码 |  | 项目名称 | 项目特征描述 | 计量 单位 | 工程量 | 金额(元)
[7 empty] | 综合单价 |  | 合价 | 其中
暂估价
防排烟系统
1 | 030108003001 |  | 耐高温轴流式排烟风机:PF2F-01~03，PF3F-01~03， L=31500CMH,H=700Pa(余压)，N=11.0KW,380V, η≥75% | 1、轴流式通风机安装 风量（m3/h） 63000以下 2、轴流式通风机 3、设备支架制作 4、型钢 5、设备支架安装 6、一般钢结构 红丹防锈漆 第一遍 实际遍数(遍):2 7、醇酸防锈漆 8、一般钢结构 调和漆 第一遍 实际遍数(遍):2 9、醇酸调和漆 10、减震器安装 11、减振器 | 台 | 6.000
2 | 030108003002 |  | 轴流式排烟风机:PY1F-01 L=16000CMH,H=400Pa(余压)，N=5.5KW,380V, η≥75% | 1、轴流式通风机安装 风量（m3/h） 25000以下 2、轴流式通风机 3、设备支架制作 4、型钢 5、设备支架安装 6、一般钢结构 红丹防锈漆 第一遍 实际遍数(遍):2 7、醇酸防锈漆 8、一般钢结构 调和漆 第一遍 实际遍数(遍):2 9、醇酸调和漆 10、减震器安装 11、减振器 | 台 | 1.000
3 | 030108003003 |  | 轴流式排烟风机:PY1F-02 | 1、轴流式通风机安装 风量（m3/h） | 台 | 1.000
本页小计
分部分项工程和单价措施项目清单与计价表
工程名称: |  | 防排烟工程 | [5 empty] | 第2页, 共15页
序号 | 项目编码 |  | 项目名称 | 项目特征描述 | 计量 单位 | 工程量 | 金额(元)
[7 empty] | 综合单价 |  | 合价 | 其中
暂估价
|  |  | L=36000CMH,H=500Pa(余压)，N=11.0KW,380V, η≥75% | 63000以下 2、轴流式通风机 3、设备支架制作 4、型钢 5、设备支架安装 6、一般钢结构 红丹防锈漆 第一遍 实际遍数(遍):2 7、醇酸防锈漆 8、一般钢结构 调和漆 第一遍 实际遍数(遍):2 9、醇酸调和漆 10、减震器安装 11、减振器
4 | 030108003004 |  | 轴流式加压送风机:JYRF-01,03,05,07,09,11 L=33000CMH,H=800Pa(余压)，N=15.0KW,380V, η≥75% | 1、轴流式通风机安装 风量（m3/h） 63000以下 2、轴流式通风机 3、设备支架制作 4、型钢 5、设备支架安装 6、一般钢结构 红丹防锈漆 第一遍 实际遍数(遍):2 7、醇酸防锈漆 8、一般钢结构 调和漆 第一遍 实际遍数(遍):2 9、醇酸调和漆 10、减震器安装 11、减振器 | 台 | 6.000
5 | 030108003005 |  | 轴流式加压送风机:JYRF-02,04,06,08,10,12 L=31000CMH,H=600Pa(余压)，N=15.0KW,380V, | 1、轴流式通风机安装 风量（m3/h） 63000以下 2、轴流式通风机 3、设备支架制作 4、型钢 | 台 | 6.000
本页小计
分部分项工程和单价措施项目清单与计价表
工程名称: |  | 防排烟工程 | [5 empty] | 第3页, 共15页
序号 | 项目编码 |  | 项目名称 | 项目特征描述 | 计量 单位 | 工程量 | 金额(元)
[7 empty] | 综合单价 |  | 合价 | 其中
暂估价
|  |  | η≥75% | 5、设备支架安装 6、一般钢结构 红丹防锈漆 第一遍 实际遍数(遍):2 7、醇酸防锈漆 8、一般钢结构 调和漆 第一遍 实际遍数(遍):2 9、醇酸调和漆 10、减震器安装 11、减振器
6 | 030108003006 |  | 离心式排风机:PF1F-03 L=7000CMH,H=250Pa(余压)，N=3.0KW,380V, η≥75% | 1、离心式通风机安装 风量（m3/h） 4500以下 2、离心式通风机 3、设备支架制作 4、型钢 5、设备支架安装 6、一般钢结构 红丹防锈漆 第一遍 实际遍数(遍):2 7、醇酸防锈漆 8、一般钢结构 调和漆 第一遍 实际遍数(遍):2 9、醇酸调和漆 10、减震器安装 11、减振器 | 台 | 1.000
7 | 030108003007 |  | 管道式排风机:PF1F-02 L=3000CMH,H=700Pa(余压)，N=3.0KW,380V, η≥75% | 1、轴流式通风机安装 风量（m3/h） 8900以下 2、轴流式通风机 3、设备支架制作 4、型钢 5、设备支架安装 6、一般钢结构 红丹防锈漆 第一遍 实际遍数(遍):2 | 台 | 1.000
本页小计
分部分项工程和单价措施项目清单与计价表
工程名称: |  | 防排烟工程 | [5 empty] | 第4页, 共15页
序号 | 项目编码 |  | 项目名称 | 项目特征描述 | 计量 单位 | 工程量 | 金额(元)
[7 empty] | 综合单价 |  | 合价 | 其中
暂估价
7、醇酸防锈漆 8、一般钢结构 调和漆 第一遍 实际遍数(遍):2 9、醇酸调和漆 10、减震器安装 11、减振器
8 | 030108003008 |  | 管道式排风机:PF1F-04 L=7000CMH,H=200Pa(余压)，N=3.0KW,380V, η≥75% | 1、轴流式通风机安装 风量（m3/h） 8900以下 2、轴流式通风机 3、设备支架制作 4、型钢 5、设备支架安装 6、一般钢结构 红丹防锈漆 第一遍 实际遍数(遍):2 7、醇酸防锈漆 8、一般钢结构 调和漆 第一遍 实际遍数(遍):2 9、醇酸调和漆 10、减震器安装 11、减振器 | 台 | 1.000
9 | 030108003009 |  | 管道式排风机:PF01 L=2000CMH,H=150Pa(余压)，N=0.5KW,380V, η≥75% | 1、轴流式通风机安装 风量（m3/h） 8900以下 2、轴流式通风机 3、设备支架制作 4、型钢 5、设备支架安装 6、一般钢结构 红丹防锈漆 第一遍 实际遍数(遍):2 7、醇酸防锈漆 8、一般钢结构 调和漆 第一遍 实际 | 台 | 21.000
本页小计
分部分项工程和单价措施项目清单与计价表
工程名称: |  | 防排烟工程 | [5 empty] | 第5页, 共15页
序号 | 项目编码 |  | 项目名称 | 项目特征描述 | 计量 单位 | 工程量 | 金额(元)
[7 empty] | 综合单价 |  | 合价 | 其中
暂估价
遍数(遍):2 9、醇酸调和漆 10、减震器安装 11、减振器
10 | 030108003010 |  | 管道式排风机(防爆型):PF1F-01 L=1000CMH,H=150Pa(余压)，N=120W,380V, η≥75% | 1、轴流式通风机安装 风量（m3/h） 8900以下 2、轴流式通风机 3、设备支架制作 4、型钢 5、设备支架安装 6、一般钢结构 红丹防锈漆 第一遍 实际遍数(遍):2 7、醇酸防锈漆 8、一般钢结构 调和漆 第一遍 实际遍数(遍):2 9、醇酸调和漆 10、减震器安装 11、减振器 | 台 | 1.000
11 | 030404033001 |  | 墙壁式排气扇 L=1500CMH，N=70W,220V | 1、控制设备及低压电器安装 风扇安装 排气扇 2、墙壁式排气扇 L=1500CMH，N=70W,220V | 台 | 1.000
12 | 030404033002 |  | 墙壁式排气扇 L=600CMH，N=25W,220V | 1、控制设备及低压电器安装 风扇安装 排气扇 2、墙壁式排气扇 L=600CMH，N=25W,220V | 台 | 1.000
13 | 030703001001 |  | 150℃防火阀-4000*500（不锈钢） | 1、调节阀安装 风管防火阀 周长(mm以内) 9600 2、150℃防火 | 个 | 5.000
本页小计
分部分项工程和单价措施项目清单与计价表
工程名称: |  | 防排烟工程 | [5 empty] | 第6页, 共15页
序号 | 项目编码 |  | 项目名称 | 项目特征描述 | 计量 单位 | 工程量 | 金额(元)
[7 empty] | 综合单价 |  | 合价 | 其中
暂估价
阀-4000*500
14 | 030703001002 |  | 150℃防火阀-2800*800（不锈钢） | 1、调节阀安装 风管防火阀 周长(mm以内) 8000 2、风管防火阀 | 个 | 3.000
15 | 030703001003 |  | 280℃排烟防火阀-2000*250 | 1、调节阀安装 风管防火阀 周长(mm以内) 5400 2、280℃排烟防火阀-2000*250 | 个 | 7.000
16 | 030703001004 |  | 280℃排烟防火阀-1600×400 | 1、调节阀安装 风管防火阀 周长(mm以内) 5400 2、风管防火阀 | 个 | 2.000
17 | 030703001005 |  | 280℃排烟防火阀-1200×250 | 1、调节阀安装 风管防火阀 周长(mm以内) 3600 2、风管防火阀 | 个 | 1.000
18 | 030703001006 |  | 280℃排烟防火阀-800×400 | 1、调节阀安装 风管防火阀 周长(mm以内) 3600 2、风管防火阀 | 个 | 3.000
19 | 030703001007 |  | 70℃防火阀-1200*400 | 1、调节阀安装 风管防火阀 周长(mm以内) 3600 2、风管防火阀 | 个 | 5.000
20 | 030703001008 |  | 70℃防火阀-1000*250 | 1、调节阀安装 风管防火阀 周长(mm以内) 3600 2、70℃防火阀-1000*250 | 个 | 2.000
21 | 030703001009 |  | 70℃防火阀-900*700 | 1、调节阀安装 风管防火阀 周长(mm以内) 3600 2、70℃防火 | 个 | 18.000
本页小计
分部分项工程和单价措施项目清单与计价表
工程名称: |  | 防排烟工程 | [5 empty] | 第7页, 共15页
序号 | 项目编码 |  | 项目名称 | 项目特征描述 | 计量 单位 | 工程量 | 金额(元)
[7 empty] | 综合单价 |  | 合价 | 其中
暂估价
阀-900*700
22 | 030703001010 |  | 70℃防火阀-630×250 | 1、调节阀安装 风管防火阀 周长(mm以内) 2200 2、风管防火阀 | 个 | 1.000
23 | 030703001011 |  | 70℃防火阀-400×400 | 1、调节阀安装 风管防火阀 周长(mm以内) 2200 2、风管防火阀 | 个 | 12.000
24 | 030703001012 |  | 70℃防火阀-350×350 | 1、调节阀安装 风管防火阀 周长(mm以内) 2200 2、风管防火阀 | 个 | 2.000
25 | 030703001013 |  | 70℃防火阀-200*250 | 1、调节阀安装 风管防火阀 周长(mm以内) 2200 2、70℃防火阀-200*250 | 个 | 1.000
26 | 030703001014 |  | 电动多叶调节阀 400×400 | 1、调节阀安装 对开多叶调节阀 周长(mm以内) 2800 2、电动多叶调节阀 | 个 | 12.000
27 | 030703001015 |  | 电动多叶送风口（常闭）600×（800+250） | 1、调节阀安装 对开多叶调节阀 周长(mm以内) 4000 2、电动多叶送风口（常闭） | 个 | 57.000
28 | 030703001016 |  | 电动防火阀（常闭）1200×250 | 1、调节阀安装 风管防火阀 周长(mm以内) 3600 2、风管防火阀 | 个 | 1.000
29 | 030703001017 |  | 电动防火阀（常闭）800×400 | 1、调节阀安装 风管防火阀 周长(mm以内) 3600 2、风管防火阀 | 个 | 3.000
本页小计
分部分项工程和单价措施项目清单与计价表
工程名称: |  | 防排烟工程 | [5 empty] | 第8页, 共15页
序号 | 项目编码 |  | 项目名称 | 项目特征描述 | 计量 单位 | 工程量 | 金额(元)
[7 empty] | 综合单价 |  | 合价 | 其中
暂估价
30 | 030703001018 |  | 手动多叶调节阀 1200×400 | 1、调节阀安装 对开多叶调节阀 周长(mm以内) 4000 2、对开多叶调节阀 | 个 | 2.000
31 | 030703001019 |  | 止回阀 1000×250 | 1、调节阀安装 圆、方形风管止回阀 周长(mm以内) 3200 2、风管止回阀 | 个 | 1.000
32 | 030703001020 |  | 止回阀 500×250 | 1、调节阀安装 圆、方形风管止回阀 周长(mm以内) 2000 2、风管止回阀 | 个 | 1.000
33 | 030703001021 |  | 止回阀 200×250 | 1、调节阀安装 圆、方形风管止回阀 周长(mm以内) 1200 2、风管止回阀 | 个 | 1.000
34 | 030703007001 |  | 铝合金单层百叶-2000*800 | 1、风口安装 百叶风口 周长(mm以内) 6400 2、铝合金单层百叶-2000*800 | 个 | 7.000
35 | 030703007002 |  | 铝合金单层百叶-1200*600 | 1、风口安装 百叶风口 周长(mm以内) 4200 2、铝合金单层百叶-1200*600 | 个 | 3.000
36 | 030703007003 |  | 铝合金单层百叶-200*200 | 1、风口安装 百叶风口 周长(mm以内) 900 2、铝合金单层百叶风口-200*200 | 个 | 62.000
37 | 030703007004 |  | 铝合金单层百叶-800*400 | 1、风口安装 百叶风口 周长(mm以内) | 个 | 2.000
本页小计
分部分项工程和单价措施项目清单与计价表
工程名称: |  | 防排烟工程 | [5 empty] | 第9页, 共15页
序号 | 项目编码 |  | 项目名称 | 项目特征描述 | 计量 单位 | 工程量 | 金额(元)
[7 empty] | 综合单价 |  | 合价 | 其中
暂估价
2500 2、铝合金单层百叶-800*400
38 | 030703007005 |  | 铝合金单层百叶-600*400 | 1、风口安装 百叶风口 周长(mm以内) 2500 2、铝合金单层百叶-600*400 | 个 | 5.000
39 | 030703007006 |  | 铝合金单层百叶-500*400 | 1、风口安装 百叶风口 周长(mm以内) 1800 2、铝合金单层百叶-500*400 | 个 | 3.000
40 | 030703007007 |  | 铝合金单层百叶-400*120 | 1、风口安装 百叶风口 周长(mm以内) 1280 2、百叶风口 | 个 | 14.000
41 | 030703007008 |  | 铝合金单层百叶（调节阀）1200×400 | 1、风口安装 百叶风口 周长(mm以内) 3300 2、百叶风口 | 个 | 36.000
42 | 030703007009 |  | 双层百叶风口 600×400 | 1、风口安装 百叶风口 周长(mm以内) 2500 2、百叶风口 | 个 | 9.000
43 | 030703007010 |  | 铝合金防雨百叶-1200*600 | 1、风口安装 百叶风口 周长(mm以内) 4200 2、铝合金防雨百叶-1200*600 | 个 | 1.000
44 | 030703007011 |  | 铝合金防雨百叶-1200*400 | 1、风口安装 百叶风口 周长(mm以内) 3300 2、铝合金防雨百叶-1200*400 | 个 | 1.000
本页小计
分部分项工程和单价措施项目清单与计价表
工程名称: |  | 防排烟工程 | [5 empty] | 第10页, 共15页
序号 | 项目编码 |  | 项目名称 | 项目特征描述 | 计量 单位 | 工程量 | 金额(元)
[7 empty] | 综合单价 |  | 合价 | 其中
暂估价
45 | 030703007012 |  | 铝合金防雨百叶-1000*600 | 1、风口安装 百叶风口 周长(mm以内) 3300 2、铝合金防雨百叶-1000*600 | 个 | 1.000
46 | 030703007013 |  | 铝合金防雨百叶-400*400 | 1、风口安装 百叶风口 周长(mm以内) 2500 2、铝合金防雨百叶-400*400 | 个 | 21.000
47 | 030703007014 |  | 自垂式百叶送风口-600*400 | 1、风口安装 百叶风口 周长(mm以内) 2500 2、自垂式百叶送风口-600*400 | 个 | 9.000
48 | 030703020001 |  | 活性炭过滤箱：终阻力:500Pa-500*250*1000 | 1、成品消声器安装(长度1000mm以内) 法兰周长(mm以内) 2000 2、活性炭过滤箱：终阻力:500Pa-500*250*1000 | 个 | 1.000
49 | 030904003002 |  | 手动开启装置 | 1、按钮安装 2、手动开启装置 | 个 | 5.000
50 | 030503006001 |  | 余压传感器 | 1、压力传感器、变送器安装 静压、压差变送器 2、各类压力传感器、变送器 | 个 | 20.000
51 | 030703019001 |  | 柔性接口 | 1、软管接口制作安装 | m2 | 55.000
52 | 030108003011 |  | 风阀支架 | 1、设备支架制作 2、型钢 3、设备支架安装 4、一般钢结构 红 | kg | 70.000
本页小计
分部分项工程和单价措施项目清单与计价表
工程名称: |  | 防排烟工程 | [5 empty] | 第11页, 共15页
序号 | 项目编码 |  | 项目名称 | 项目特征描述 | 计量 单位 | 工程量 | 金额(元)
[7 empty] | 综合单价 |  | 合价 | 其中
暂估价
丹防锈漆 第一遍 实际遍数(遍):2 5、醇酸防锈漆 6、一般钢结构 调和漆 第一遍 实际遍数(遍):2 7、醇酸调和漆
53 | 030702001001 |  | 镀锌薄钢板排烟风管 0.75mm 长边长(mm) ≤320 | 1、镀锌薄钢板矩形风管(δ=1.2mm以内咬口)制作安装 长边长(mm) ≤320 2、镀锌钢板 3、手工除锈 一般钢结构 轻锈 4、一般钢结构 红丹防锈漆 第一遍 实际遍数(遍):2 5、醇酸防锈漆 6、一般钢结构 调和漆 第一遍 实际遍数(遍):2 7、醇酸调和漆 | m2 | 32.800
54 | 030702001002 |  | 镀锌薄钢板排烟风管 0.75mm 长边长(mm) ≤450 | 1、镀锌薄钢板矩形风管(δ=1.2mm以内咬口)制作安装 长边长(mm) ≤450 2、镀锌钢板 3、手工除锈 一般钢结构 轻锈 4、一般钢结构 红丹防锈漆 第一遍 实际遍数(遍):2 5、醇酸防锈漆 6、一般钢结构 调和漆 第一遍 实际遍数(遍):2 7、醇酸调和漆 | m2 | 85.560
本页小计
分部分项工程和单价措施项目清单与计价表
工程名称: |  | 防排烟工程 | [5 empty] | 第12页, 共15页
序号 | 项目编码 |  | 项目名称 | 项目特征描述 | 计量 单位 | 工程量 | 金额(元)
[7 empty] | 综合单价 |  | 合价 | 其中
暂估价
55 | 030702001003 |  | 镀锌薄钢板排烟风管 1.0mm 长边长(mm) ≤1000 | 1、镀锌薄钢板矩形风管(δ=1.2mm以内咬口)制作安装 长边长(mm) ≤1000 2、镀锌钢板 3、手工除锈 一般钢结构 轻锈 4、一般钢结构 红丹防锈漆 第一遍 实际遍数(遍):2 5、醇酸防锈漆 6、一般钢结构 调和漆 第一遍 实际遍数(遍):2 7、醇酸调和漆 | m2 | 1191.120
56 | 030702001004 |  | 镀锌薄钢板排烟风管 1.2mm 长边长(mm) ≤1250 | 1、镀锌薄钢板矩形风管(δ=1.2mm以内咬口)制作安装 长边长(mm) ≤1250 2、镀锌钢板 3、手工除锈 一般钢结构 轻锈 4、一般钢结构 红丹防锈漆 第一遍 实际遍数(遍):2 5、醇酸防锈漆 6、一般钢结构 调和漆 第一遍 实际遍数(遍):2 7、醇酸调和漆 | m2 | 856.020
57 | 030702001005 |  | 镀锌薄钢板排烟风管 1.2mm 长边长(mm) ≤2000 | 1、镀锌薄钢板矩形风管(δ=1.2mm以内咬口)制作安装 长边长(mm) ≤2000 2、镀锌钢板 3、手工除锈 一般钢结构 轻锈 4、一般钢结构 红 | m2 | 567.210
本页小计
分部分项工程和单价措施项目清单与计价表
工程名称: |  | 防排烟工程 | [5 empty] | 第13页, 共15页
序号 | 项目编码 |  | 项目名称 | 项目特征描述 | 计量 单位 | 工程量 | 金额(元)
[7 empty] | 综合单价 |  | 合价 | 其中
暂估价
丹防锈漆 第一遍 实际遍数(遍):2 5、醇酸防锈漆 6、一般钢结构 调和漆 第一遍 实际遍数(遍):2 7、醇酸调和漆
58 | 030702001006 |  | 镀锌薄钢板排烟风管 1.5mm 长边长(mm) ≤2000 | 1、镀锌薄钢板矩形风管(δ=1.2mm以内咬口)制作安装 长边长(mm) ≤2000 2、镀锌钢板 3、手工除锈 一般钢结构 轻锈 4、一般钢结构 红丹防锈漆 第一遍 实际遍数(遍):2 5、醇酸防锈漆 6、一般钢结构 调和漆 第一遍 实际遍数(遍):2 7、醇酸调和漆 | m2 | 1759.690
59 | 030702001007 |  | 防火包裹 | 1、风管纤维类制品(板)安装 硬质玻璃棉保温板 2、粘接剂 3、硬质玻璃棉 4、轻钢龙骨 中距(mm) 竖603横1500 5、风管其他绝热材料安装 聚苯乙烯板材 6、防火板 | m2 | 177.640
60 | 030704002001 |  | 风管漏光试验、漏风试验 | 1、漏风试验 | m2 | 4511.600
61 | 010803002001 |  | 固定挡烟垂壁 | 1、防火卷帘门安装 2、固定挡烟垂壁 | m2 | 401.510
本页小计
分部分项工程和单价措施项目清单与计价表
工程名称: |  | 防排烟工程 | [5 empty] | 第14页, 共15页
序号 | 项目编码 |  | 项目名称 | 项目特征描述 | 计量 单位 | 工程量 | 金额(元)
[7 empty] | 综合单价 |  | 合价 | 其中
暂估价
分部分项小计
措施项目
| AQFHWMSG |  | 绿色施工安全防护措施费
| AZJJSDLSSGAQFHCSF |  | 按总价计算的绿色施工安全防护措施费
62 | 031302001004 |  | 按系数计算的绿色施工安全防护措施费(包括绿色施工、临时设施、安全施工和用工实名管理) |  | 项 | 1.000
| ADJJSDLSSGAQFHCSF |  | 按单价计算的绿色施工安全防护措施费
| ZHJSJ |  | 综合脚手架
63 | SGXCWDHLSZDWD004 |  | 施工现场围挡和临时占地围挡 |  | 项
64 | SGWDZM004 |  | 施工围档照明 |  | 项
65 | SGBD004 |  | 施工便道 |  | 项
66 | FCJZLSSGFHP004 |  | 防尘降噪绿色施工防护棚 |  | 项
67 | YBYL004 |  | 样板引路 |  | 项
| QTCSF |  | 其他措施项目费
| AZJJSDQTCSXMF |  | 按总价计算的其他措施项目费
68 | JTGCSGZJF004 |  | 交通干扰工程施工增加费 |  | 项
69 | DXGXJCJXF004 |  | 地下管线交叉降效费 |  | 项
本页小计
分部分项工程和单价措施项目清单与计价表
工程名称: |  | 防排烟工程 | [5 empty] | 第15页, 共15页
序号 | 项目编码 |  | 项目名称 | 项目特征描述 | 计量 单位 | 工程量 | 金额(元)
[7 empty] | 综合单价 |  | 合价 | 其中
暂估价
| ADJJSDQTCSXMF |  | 按单价计算的其他措施项目费
70 | 031301010004 |  | 安装与生产同时进行施工增加 |  | 项
71 | 031301011004 |  | 在有害身体健康环境中施工增加 |  | 项
72 | 031301017004 |  | 脚手架搭拆 |  | 项 | 1.000
73 | 031302003004 |  | 非夜间施工增加 |  | 项
74 | 031302007004 |  | 高层施工增加 |  | 项 | 1.000
75 | 031301018004 |  | 其他措施 |  | 项
措施项目小计
本页小计
合 计

## 总价措施项目清单与计价表
总价措施项目清单与计价表
工程名称: |  | 防排烟工程 |  |  |  |  | 标段： |  | 第1页, 共1页
序号 | 项目编码 |  | 项目名称 | 计算基础 | 费率 (%) |  | 金额 (元) | 调整费率 (%) | 调整后金额 (元) | 备注
1 | QTCSF |  | 其他措施项目费
1.1 | AZJJSDQTCSXMF |  | 按总价计算的其他措施项目费
1.1.1 | 粤031302008004 |  | 赶工措施费 | (1-工期系数)*(分部分项人工费+分部分项机具费) | 34.40
1.1.2 | 031302002004 |  | 夜间施工增加 | 夜间施工人工费 | 20.00 |  |  |  |  | 按夜间施工项目人工的20%计算
1.1.3 | 粤031302009004 |  | 文明工地增加费 | 分部分项人工费+分部分项机具费 | [5 empty] | 省级文明工地按2.00%计算；市级文明工地按1.00%计算
小计
合 计
编制人（造价人员）： | [5 empty] | 复核人（造价工程师）：

## 其他项目清单与计价汇总表
其他项目清单与计价汇总表
工程名称: |  | 防排烟工程 |  | 标段： | 第1页, 共1页
序号 | 项目名称 |  | 金额(元) | 结算金额(元) | 备注
1 | 暂列金额
2 | 暂估价
2.1 | 材料暂估价 |  |  |  | 该费用进入清单项目综合单价，此处不汇总
2.2 | 专业工程暂估价
3 | 计日工
4 | 总承包服务费
5 | 索赔费用
6 | 现场签证费用
7 | 预算包干费 |  |  |  | 按分部分项的人工费与施工机具费之和的10.00%计算
8 | 工程优质费 |  |  |  | 市级质量奖按7.50%计算；省级质量奖12.50%计算；国家级质量奖20.00%计算
9 | 概算幅度差 |  |  |  | 以分部分项工程费为计算基础 * 0.00%
10 | 消纳费 |  |  |  | 根据“穗建造价〔2019〕53号”，建筑垃圾处置企业(单位)收取的消纳费列入其他项目费用中，按照市场、工程情况预估，列明单价与工程量
11 | 其他费用
总 计
注：材料（设备）暂估单价进入清单项目综合单价，此处不汇总。

## 主要材料设备价格表(合价)(格式一)
主要材料设备价格表
工程名称： |  | 防排烟工程 |  |  |  |  | 第1页, 共9页
序号 | 材料设备编码 |  | 材料设备名称 | 规格、型号等特殊 要求 | 单位 | 数量 | 除税单价 (元) | 除税合价 (元)
1 | 00010003 |  | 机上人工 |  | 工日 | 18.924
2 | 00010010 |  | 人工费 |  | 元 | 339995.760
3 | 01000003@1 |  | 型钢 |  | kg | 1294.800
4 | 01010031-0001 |  | 热轧圆盘条 | φ10以内 | kg | 744.925
5 | 01010180 |  | 圆钢 | φ10~14 | kg | 430.477
6 | 01130002-0001 |  | 扁钢 | 综合 | kg | 1182.115
7 | 01210001-0002 |  | 角钢 | 综合 | kg | 19434.178
8 | 01290003-0001 |  | 钢板 综合 |  | kg | 6.395
9 | 01290303-0002 |  | 镀锌钢板 | 1.5mm | m2 | 2002.527
10 | 01290303-0003 |  | 镀锌钢板 | 1.2mm | m2 | 1619.636
11 | 01290303-0004 |  | 镀锌钢板 | 1.0mm | m2 | 1355.495
12 | 01290303-0005 |  | 镀锌钢板 | 0.75mm | m2 | 134.694
13 | 02010010 |  | 橡胶板 综合 |  | kg | 119.200
14 | 02110080-0003 |  | 防火板 | 12mm | m2 | 195.404
15 | 02270001 |  | 棉纱 |  | kg | 4.800
16 | 02270030-0001 |  | 白布 | 宽900 | m | 0.250
17 | 02310001 |  | 帆布 |  | m2 | 63.250
18 | 03010010 |  | 铆钉 | 综合 | kg | 103.543
19 | 03010115-0001 |  | 镀锌自攻螺钉 | M4~6×20~35 | 十套 | 1.600
20 | 03010126-0001 |  | 自攻螺钉 M3×10 |  | 十套 | 198.957
21 | 03010132 |  | 自攻螺钉 M6×30 |  | 十套 | 4.080
主要材料设备价格表
工程名称： |  | 防排烟工程 |  |  |  |  | 第2页, 共9页
序号 | 材料设备编码 |  | 材料设备名称 | 规格、型号等特殊 要求 | 单位 | 数量 | 除税单价 (元) | 除税合价 (元)
22 | 03010225 |  | 木螺钉 M2～4×6～65 |  | 十套 | 0.084
23 | 03010250-0001 |  | 木螺钉 | M6×100 | 十套 | 0.200
24 | 03010565 |  | 六角螺栓 M2～5×4～20 |  | 十套 | 182.860
25 | 03010590 |  | 六角螺栓 M6×75 |  | 十套 | 56.632
26 | 03010605 |  | 六角螺栓 | M8×75 | 十套 | 2158.626
27 | 03010610 |  | 六角螺栓 M8×75以内 |  | 十套 | 3.500
28 | 03013061-0002 |  | 膨胀螺栓 | M12 | 十套 | 54.888
29 | 03013121-0001 |  | 膨胀螺栓 M6×80 |  | 十套 | 44.232
30 | 03013181-0001 |  | 膨胀螺栓 | M12×100 | 十套 | 43.475
31 | 03013431-0001 |  | 塑料胀管 D6～8 |  | 十套 | 0.440
32 | 03013431-0002 |  | 塑料胀管 D6～8 |  | 十套 | 0.440
33 | 03013431-0003 |  | 塑料胀管 | D6~8 | 十套 | 0.850
34 | 03014411@1 |  | 六角螺母 | 综合 | kg | 31.623
35 | 03016011 |  | 垫圈 | 综合 | kg | 1.793
36 | 03019211 |  | 胶钉 |  | 粒 | 2131.680
37 | 03131071 |  | 尼龙砂轮片 | φ100×16×3 | 片 | 1.220
38 | 03131101-0001 |  | 尼龙砂轮片 | φ400 | 片 | 25.874
39 | 03134021-0002 |  | 铁砂布 | 0~2# | 张 | 42.661
40 | 03135001-0003 |  | 低碳钢焊条 | 综合 | kg | 264.349
41 | 03137041 |  | 焊锡膏 |  | kg | 0.100
主要材料设备价格表
工程名称： |  | 防排烟工程 |  |  |  |  | 第3页, 共9页
序号 | 材料设备编码 |  | 材料设备名称 | 规格、型号等特殊 要求 | 单位 | 数量 | 除税单价 (元) | 除税合价 (元)
42 | 03138001 |  | 锡基钎料 |  | kg | 0.250
43 | 03139071-0001 |  | 冲击钻头 φ6～8 |  | 个 | 0.028
44 | 03139071-0002 |  | 冲击钻头 φ6～8 |  | 个 | 0.028
45 | 03139071-0003 |  | 冲击钻头 | φ6~8 | 个 | 0.300
46 | 03139151-0001 |  | 合金钢钻头 | φ3 | 个 | 0.100
47 | 03139321 |  | 钢丝刷子 |  | 把 | 5.871
48 | 04090160-0001 |  | 石膏粉 |  | kg | 9.593
49 | 05050050-0002 |  | 胶合板 | 2440×1220×3 | m2 | 0.050
50 | 10010070-0002 |  | 镀锌轻钢龙骨 75×40 |  | m | 354.321
51 | 10010080-0001 |  | 镀锌轻钢龙骨 75×50 |  | m | 188.973
52 | 13010020 |  | 白油漆 |  | kg | 4.796
53 | 13010135-0002 |  | 醇酸调和漆 |  | kg | 312.213
54 | 13030240 |  | 厚漆 |  | kg | 0.374
55 | 13030795-0002 |  | 醇酸防锈漆 |  | kg | 439.180
56 | 13050470 |  | 钢结构厚型防火涂料 |  | kg | 0.250
57 | 14010010 |  | 清油 |  | kg | 0.125
58 | 14030040-0003 |  | 汽油 | 综合 | kg | 0.150
59 | 14050040 |  | 溶剂汽油 |  | kg | 151.944
60 | 14070050-0002 |  | 机油 | 综合 | kg | 5.603
61 | 14330060 |  | 醋酸酊酯 |  | kg | 0.799
主要材料设备价格表
工程名称： |  | 防排烟工程 |  |  |  |  | 第4页, 共9页
序号 | 材料设备编码 |  | 材料设备名称 | 规格、型号等特殊 要求 | 单位 | 数量 | 除税单价 (元) | 除税合价 (元)
62 | 14390070-0001 |  | 氧气 |  | m3 | 148.971
63 | 14390100-0001 |  | 乙炔气 |  | kg | 52.376
64 | 14410635-0001 |  | 粘接剂 |  | kg | 44.410
65 | 15070080-0001 |  | 硬质玻璃棉 | 50mm | m2 | 195.404
66 | 15130210 |  | 难燃B1级PEF自粘板 |  | m2 | 36.449
67 | 17250020-0001 |  | 塑料异型管 | D5 | m | 0.650
68 | 18250750 |  | 铁皮箍 |  | kg | 4.796
69 | 22410013-0001 |  | 铝合金单层百叶风口-200*200 |  | 个 | 62.000
70 | 22410013-0004 |  | 铝合金单层百叶-1200*600 |  | 个 | 3.000
71 | 22410013-0005 |  | 铝合金单层百叶-2000*800 |  | 个 | 7.000
72 | 22410013-0006 |  | 铝合金单层百叶-500*400 |  | 个 | 3.000
73 | 22410013-0007 |  | 铝合金单层百叶-600*400 |  | 个 | 5.000
74 | 22410013-0008 |  | 铝合金单层百叶-800*400 |  | 个 | 2.000
75 | 22410013-0009 |  | 铝合金防雨百叶-1000*600 |  | 个 | 1.000
76 | 22410013-0010 |  | 铝合金防雨百叶-1200*600 |  | 个 | 1.000
77 | 22410013-0012 |  | 铝合金防雨百叶-1200*400 |  | 个 | 1.000
78 | 22410013-0014 |  | 铝合金防雨百叶-400*400 |  | 个 | 21.000
79 | 22410013-0015 |  | 自垂式百叶送风口-600*400 |  | 个 | 9.000
主要材料设备价格表
工程名称： |  | 防排烟工程 |  |  |  |  | 第5页, 共9页
序号 | 材料设备编码 |  | 材料设备名称 | 规格、型号等特殊 要求 | 单位 | 数量 | 除税单价 (元) | 除税合价 (元)
80 | 22410013-0016 |  | 百叶风口 | 铝合金单层百叶-400*120 | 个 | 14.000
81 | 22410013-0017 |  | 百叶风口 | 铝合金单层百叶（调节阀）1200×400 | 个 | 36.000
82 | 22410013-0018 |  | 百叶风口 | 双层百叶风口 600×400 | 个 | 9.000
83 | 22530140-0001 |  | 风管止回阀 | 止回阀 1000×250 | 个 | 1.000
84 | 22530140-0002 |  | 风管止回阀 | 止回阀 500×250 | 个 | 1.000
85 | 22530140-0003 |  | 风管止回阀 | 止回阀 200×250 | 个 | 1.000
86 | 22530160-0001 |  | 电动多叶送风口（常闭） | 600×（800+250） | 个 | 57.000
87 | 22530160-0002 |  | 对开多叶调节阀 | 1200×400 | 个 | 2.000
88 | 22530160-0003 |  | 电动多叶调节阀 | 400×400 | 个 | 12.000
89 | 22530170-0001 |  | 150℃防火阀-4000*500 |  | 个 | 5.000
90 | 22530170-0002 |  | 280℃排烟防火阀-2000*250 |  | 个 | 7.000
91 | 22530170-0003 |  | 70℃防火阀-1000*250 |  | 个 | 2.000
92 | 22530170-0004 |  | 70℃防火阀-200*250 |  | 个 | 1.000
93 | 22530170-0005 |  | 70℃防火阀-900*700 |  | 个 | 18.000
94 | 22530170-0011 |  | 风管防火阀 | 150℃防火阀-2800*800 | 个 | 3.000
95 | 22530170-0012 |  | 风管防火阀 | 280℃排烟防火阀-800×400 | 个 | 3.000
96 | 22530170-0013 |  | 风管防火阀 | 280℃排烟防火阀-1200×250 | 个 | 1.000
97 | 22530170-0014 |  | 风管防火阀 | 280℃排烟防火阀-1600×400 | 个 | 2.000
主要材料设备价格表
工程名称： |  | 防排烟工程 |  |  |  |  | 第6页, 共9页
序号 | 材料设备编码 |  | 材料设备名称 | 规格、型号等特殊 要求 | 单位 | 数量 | 除税单价 (元) | 除税合价 (元)
98 | 22530170-0015 |  | 风管防火阀 | 70℃防火阀-630×250 | 个 | 1.000
99 | 22530170-0016 |  | 风管防火阀 | 70℃防火阀-400×400 | 个 | 12.000
100 | 22530170-0017 |  | 风管防火阀 | 70℃防火阀-350×350 | 个 | 2.000
101 | 22530170-0018 |  | 风管防火阀 | 电动防火阀（常闭）800×400 | 个 | 3.000
102 | 22530170-0019 |  | 风管防火阀 | 电动防火阀（常闭）1200×250 | 个 | 1.000
103 | 22530170-0020 |  | 风管防火阀 | 70℃防火阀-1200*400 | 个 | 5.000
104 | 22550001-0001 |  | 活性炭过滤箱：终阻力:500Pa-500*250*1000 |  | 只 | 1.000
105 | 22570040-0002 |  | 减振器 | 风机弹簧减振器 | 个 | 180.000
106 | 23410060-0008 |  | 手动开启装置 |  | 个 | 5.000
107 | 27310001 |  | 电阻丝 |  | 根 | 0.160
108 | 28030480-0003 |  | 铜芯聚氯乙烯绝缘导线 BV-2.5mm2 |  | m | 0.820
109 | 28030669-0001 |  | 阻燃铜芯聚氯乙烯绝缘绞型软导线 | ZR-RVS 2×1.5mm2 | m | 0.765
110 | 29020190 |  | 铸铁垫板 |  | kg | 3.900
111 | 30170010-0002 |  | 各类压力传感器、变送器 | 余压传感器 | 支 | 20.000
112 | 34110010 |  | 水 |  | m3 | 0.249
113 | 34110040 |  | 电 |  | kW·h | 55.957
114 | 50290020-0012 |  | 轴流式通风机 | 管道式排风机(防爆型):PF1F-01 L=1000CMH,H=150Pa(余压)，N=120W,380V, η≥75% | 台 | 1.000
主要材料设备价格表
工程名称： |  | 防排烟工程 |  |  |  |  | 第7页, 共9页
序号 | 材料设备编码 |  | 材料设备名称 | 规格、型号等特殊 要求 | 单位 | 数量 | 除税单价 (元) | 除税合价 (元)
115 | 50290020-0013 |  | 轴流式通风机 | 管道式排风机:PF01 L=2000CMH,H=150Pa(余压)，N=0.5KW,380V, η≥75% | 台 | 21.000
116 | 50290020-0014 |  | 轴流式通风机 | 管道式排风机:PF1F-02 L=3000CMH,H=700Pa(余压)，N=3.0KW,380V, η≥75% | 台 | 1.000
117 | 50290020-0015 |  | 轴流式通风机 | 管道式排风机:PF1F-04 L=7000CMH,H=200Pa(余压)，N=3.0KW,380V, η≥75% | 台 | 1.000
118 | 50290020-0017 |  | 轴流式通风机 | 轴流式排烟风机:PY1F-01 L=16000CMH,H=400Pa(余压)，N=5.5KW,380V, η≥75% | 台 | 1.000
119 | 50290020-0018 |  | 轴流式通风机 | 轴流式加压送风机:JYRF-02,04,06,08,10,12 L=31000CMH,H=600Pa(余压)，N=15.0KW,380V, η≥75% | 台 | 6.000
120 | 50290020-0019 |  | 轴流式通风机 | 轴流式加压送风机:JYRF-01,03,05,07,09,11 L=33000CMH,H=800Pa(余压)，N=15.0KW,380V, η≥75% | 台 | 6.000
121 | 50290020-0020 |  | 轴流式通风机 | 轴流式排烟风机:PY1F-02 L=36000CMH,H=500Pa(余压)，N=11.0KW,380V, η≥75% | 台 | 1.000
122 | 50290020-0021 |  | 轴流式通风机 | 耐高温轴流式排烟风机:PF2F-01~03，PF3F-01~03， L=31500CMH,H=700Pa(余压)，N=11.0KW,380V, η≥75% | 台 | 6.000
主要材料设备价格表
工程名称： |  | 防排烟工程 |  |  |  |  | 第8页, 共9页
序号 | 材料设备编码 |  | 材料设备名称 | 规格、型号等特殊 要求 | 单位 | 数量 | 除税单价 (元) | 除税合价 (元)
123 | 50290030-0001 |  | 离心式通风机 | 离心式排风机:PF1F-03 L=7000CMH,H=250Pa(余压)，N=3.0KW,380V, η≥75% | 台 | 1.000
124 | 50350010-0001 |  | 墙壁式排气扇 L=600CMH，N=25W,220V | L=600CMH，N=25W,220V | 台 | 1.000
125 | 50350010-0002 |  | 墙壁式排气扇 L=1500CMH，N=70W,220V | L=1500CMH，N=70W,220V | 台 | 1.000
126 | 80210190-0001 |  | 普通预拌混凝土 C15 |  | m3 | 0.820
127 | 99450630 |  | 折旧费 |  | 元 | 4287.032
128 | 99450640 |  | 检修费 |  | 元 | 1237.625
129 | 99450650 |  | 维护费 |  | 元 | 2397.949
130 | 99450660 |  | 安拆费 |  | 元 | 822.947
131 | 99450680-0003 |  | 柴油 | (机械用)0# | kg | 330.242
132 | 99450700 |  | 电 | (机械用) | kw·h | 5951.948
133 | 99450700-0012 |  | 电 | (机械用) | kw·h | 106.584
134 | 99450760 |  | 其他材料费 |  | 元 | 3399.551
135 | 99450760-0001 |  | 其他材料费 |  | 元 | 0.500
136 | 99450760-0002 |  | 其他材料费 |  | 元 | 0.500
137 | 99451300 |  | 校验费 |  | 元 | 6.496
138 | 870113006 |  | 数字精密压力表 |  | 台班 | 1.000
139 | 870613023 |  | 手持式万用表 |  | 台班 | 1.050
140 | 990304004-0005 |  | 汽车式起重机 | 提升质量8(t) | 台班 | 0.420
141 | 990304016-0002 |  | 汽车式起重机 | 提升质量16(t) | 台班 | 8.717
主要材料设备价格表
工程名称： |  | 防排烟工程 |  |  |  |  | 第9页, 共9页
序号 | 材料设备编码 |  | 材料设备名称 | 规格、型号等特殊 要求 | 单位 | 数量 | 除税单价 (元) | 除税合价 (元)
142 | 990401020-0001 |  | 载货汽车 | 装载质量5(t) | 台班 | 0.180
143 | 990501020 |  | 电动单筒快速卷扬机 | 牵引力10(kN) | 台班 | 0.260
144 | 990503030 |  | 电动单筒慢速卷扬机 | 牵引力50(kN) | 台班 | 0.210
145 | 990726010 |  | 台式钻床 | 钻孔直径16(mm) | 台班 | 168.905
146 | 990727020 |  | 立式钻床 | 钻孔管径35(mm) | 台班 | 64.910
147 | 990727020-0001 |  | 立式钻床 | 钻孔管径35(mm) | 台班 | 24.240
148 | 990732005 |  | 剪板机 | 厚度×宽度6.3×2000(mm) | 台班 | 10.413
149 | 990737040 |  | 折方机 | 厚度×宽度4×2000(mm) | 台班 | 10.413
150 | 990739010 |  | 咬口机 | 板厚1.2(mm) | 台班 | 10.413
151 | 990741010@1-0001 |  | 开卷机 | 厚度12(mm) | 台班 | 0.249
152 | 990772060-0002 |  | 电动切割机 |  | 台班 | 3.553
153 | 990901010-0002 |  | 交流弧焊机 | 容量21(kV·A) | 台班 | 38.748
154 | 990904030 |  | 直流弧焊机 | 容量20(kV·A) | 台班 | 24.128
155 | 990919030 |  | 电焊条烘干箱 | 容量600×500×750(cm3) | 台班 | 2.390
156 | 991201020-0001 |  | 轴流通风机 | 功率30(kW) | 台班 | 0.023
157 | GLF |  | 管理费 |  | 元 | 11888.047
158 | JXFTZ |  | 机械费调整 |  | 元 | 4.163
159 | ZC-0019 |  | 固定挡烟垂壁 |  | m2 | 401.510