## 封面
| 室内给排水 |  | 工程
投 标 总 价
投 标 人：
（单位盖章）

## 单位工程汇总表
单位工程投标报价汇总表
工程名称: | 室内给排水工程 | 标段： | 第1页, 共1页
序号 | 汇总内容 | 金额(元) | 其中：暂估价(元)
1 | 分部分项工程费
1.1 | 生活水泵房
1.2 | 给水系统
1.3 | 排水系统
2 | 措施项目费
2.1 | 绿色施工安全防护措施费
2.2 | 其他措施项目费
3 | 其他项目费
3.1 | 暂列金额
3.2 | 暂估价
3.3 | 计日工
3.4 | 总承包服务费
3.5 | 索赔费用
3.6 | 现场签证费用
3.7 | 预算包干费
3.8 | 工程优质费
3.9 | 消纳费
3.10 | 其他费用
4 | 规费
5 | 税前工程造价
6 | 增值税销项税额
7 | 工程造价
8 | 其中：人工费
投标报价合计

## 分部分项工程和单价措施项目清单与计价表(格式一)
分部分项工程和单价措施项目清单与计价表
工程名称: |  | 室内给排水工程 | [5 empty] | 第1页, 共22页
序号 | 项目编码 |  | 项目名称 | 项目特征描述 | 计量 单位 | 工程量 | 金额(元)
[7 empty] | 综合单价 |  | 合价 | 其中
暂估价
生活水泵房
1 | 030109001007 |  | 加压一区生活给水主泵 | 1、单级离心泵及离心式耐腐蚀泵安装 设备重量(t以内) 0.2 2、加压一区生活给水主泵 Q=40m3/h,H=0.7MPa,P=22KW 3、控制设备及低压电器安装 控制箱安装 悬挂式（半周长m以内） 1.5 4、生活主泵控制柜（一控二） | 台 | 2.000
2 | 030109001008 |  | 加压一区生活给水副泵 | 1、单级离心泵及离心式耐腐蚀泵安装 设备重量(t以内) 0.2 2、加压一区生活给水副泵 Q=14m3/h,H=0.75MPa,P=5.5KW 3、控制设备及低压电器安装 控制箱安装 悬挂式（半周长m以内） 1.0 4、生活给水副泵控制柜（一控一） | 台 | 1.000
3 | 031006008001 |  | 水箱臭氧自洁器 | 1、水处理器安装(法兰连接) 进口管径(mm以内) 100 2、水箱臭氧自洁器 WTS-2A N=405W | 台 | 1.000
4 | 031006004004 |  | 气压罐 | 1、气压罐 罐体直径(mm以内) 600 2、气压罐 有效容 | 台 | 1.000
本页小计
分部分项工程和单价措施项目清单与计价表
工程名称: |  | 室内给排水工程 | [5 empty] | 第2页, 共22页
序号 | 项目编码 |  | 项目名称 | 项目特征描述 | 计量 单位 | 工程量 | 金额(元)
[7 empty] | 综合单价 |  | 合价 | 其中
暂估价
积 0.5m3
5 | 031006015002 |  | 成品生活不锈钢水箱 | 1、整体水箱安装 水箱总容量(m3以内) 25 2、304不锈钢水箱 有效容积：23.1立方 | 台 | 1.000
6 | 031003003027 |  | 水锤消除器 DN100 | 1、水锤消除器安装(法兰连接) 公称直径(mm以内) 100 2、水锤消除器 DN100 3、碳钢平焊法兰 DN100 | 个 | 1.000
7 | 031003013002 |  | 水表组 DN100 | 1、焊接法兰水表 公称直径（mm以内） 100 2、螺翼式水表 DN100 3、闸阀 DN100 4、管道倒流防止器 DN100 5、钢板平焊法兰 DN100 | 组 | 1.000
8 | 031003003028 |  | 闸阀 DN150 | 1、焊接法兰阀安装 公称直径(mm以内) 150 2、闸阀 DN150 3、钢板平焊法兰 DN150 | 个 | 1.000
9 | 031003003029 |  | 闸阀 DN100 | 1、焊接法兰阀安装 公称直径(mm以内) 100 2、闸阀 DN100 3、钢板平焊法兰 DN100 | 个 | 7.000
本页小计
分部分项工程和单价措施项目清单与计价表
工程名称: |  | 室内给排水工程 | [5 empty] | 第3页, 共22页
序号 | 项目编码 |  | 项目名称 | 项目特征描述 | 计量 单位 | 工程量 | 金额(元)
[7 empty] | 综合单价 |  | 合价 | 其中
暂估价
10 | 031003003030 |  | 闸阀 DN80 | 1、焊接法兰阀安装 公称直径(mm以内) 80 2、闸阀 DN80 3、钢板平焊法兰 DN80 | 个 | 2.000
11 | 031003008003 |  | Y型过滤器 DN100 | 1、Y型过滤器安装(法兰连接) 公称直径(mm以内) 100 2、Y型过滤器 DN100 3、钢板平焊法兰 DN100 | 组 | 2.000
12 | 031003008004 |  | Y型过滤器 DN80 | 1、Y型过滤器安装(法兰连接) 公称直径(mm以内) 80 2、Y型过滤器 DN80 3、钢板平焊法兰 DN80 | 组 | 1.000
13 | 031003010009 |  | 可曲挠橡胶接头 DN100 | 1、可曲挠橡胶接头安装 公称直径(mm以内) 100 2、可曲挠橡胶接头 DN100 3、钢板平焊法兰 DN100 | 个 | 4.000
14 | 031003010010 |  | 可曲挠橡胶接头 DN80 | 1、可曲挠橡胶接头安装 公称直径(mm以内) 80 2、可曲挠橡胶接头 DN80 3、钢板平焊法兰 DN80 | 个 | 2.000
15 | 031003003031 |  | 消声止回阀 DN100 | 1、焊接法兰阀安装 公称直径(mm以内) 100 | 个 | 2.000
本页小计
分部分项工程和单价措施项目清单与计价表
工程名称: |  | 室内给排水工程 | [5 empty] | 第4页, 共22页
序号 | 项目编码 |  | 项目名称 | 项目特征描述 | 计量 单位 | 工程量 | 金额(元)
[7 empty] | 综合单价 |  | 合价 | 其中
暂估价
2、消声止回阀 DN100 3、钢板平焊法兰 DN100
16 | 031003003032 |  | 消声止回阀 DN80 | 1、焊接法兰阀安装 公称直径(mm以内) 80 2、消声止回阀 DN80 3、钢板平焊法兰 DN80 | 个 | 1.000
17 | 031003003033 |  | 液位浮球阀 DN100 | 1、法兰液压式水位控制阀安装 公称直径(mm以内) 100 2、遥控液位浮球阀 DN100 3、钢板平焊法兰 DN100 | 个 | 1.000
18 | 030601005002 |  | 液位信号装置 | 1、浮标液面计安装 FQ-Ⅱ型 2、液位信号装置 | 台 | 1.000
19 | 030601005003 |  | 压力式液位计 | 1、物位检测仪表 浮球液位控制器、液位开关 2、压力式液位计 | 台 | 1.000
20 | 031003003034 |  | 不锈钢旋流防止器 DN150 | 1、焊接法兰阀安装 公称直径(mm以内) 100 2、不锈钢旋流防止器 DN150 3、不锈钢法兰 DN150 | 个 | 2.000
21 | 031003011002 |  | 不锈钢16目防虫罩 | 1、防虫罩网 2、不锈钢16目防虫罩 | 个 | 3.000
本页小计
分部分项工程和单价措施项目清单与计价表
工程名称: |  | 室内给排水工程 | [5 empty] | 第5页, 共22页
序号 | 项目编码 |  | 项目名称 | 项目特征描述 | 计量 单位 | 工程量 | 金额(元)
[7 empty] | 综合单价 |  | 合价 | 其中
暂估价
22 | 030601002005 |  | 压力表 | 1、压力仪表 压力计 单管 2、压力表 3、取源部件 | 台 | 6.000
23 | 031001003001 |  | 不锈钢溢流管 DN150 | 1、给排水管道 室内不锈钢管(对接电弧焊) 公称直径(mm以内) 150 2、304不锈钢给水管 DN150×2.5 3、给水室内不锈钢管焊接管件 DN150 | m | 3.500
24 | 031001007001 |  | 钢塑复合管 DN150 | 1、室内钢塑复合管(螺纹连接) 公称直径(mm以内) 150 2、钢塑复合管 DN150 3、室内钢塑给水管接头零件 DN150 | m | 3.500
25 | 031001007002 |  | 钢塑复合管 DN100 | 1、室内钢塑复合管(卡箍连接) 公称直径(mm以内) 100 2、钢塑复合管 DN100 3、室内钢塑给水管接头零件 DN100 | m | 31.000
26 | 031001007003 |  | 钢塑复合管 DN80 | 1、室内钢塑复合管(卡箍连接) 公称直径(mm以内) 80 2、钢塑复合管 DN80 3、室内钢塑给水管接头零件 DN80 | m | 8.500
27 | 031002001004 |  | 管道支架 | 1、管道支架制作 单件重量(kg以内) 5 | kg | 50.000
本页小计
分部分项工程和单价措施项目清单与计价表
工程名称: |  | 室内给排水工程 | [5 empty] | 第6页, 共22页
序号 | 项目编码 |  | 项目名称 | 项目特征描述 | 计量 单位 | 工程量 | 金额(元)
[7 empty] | 综合单价 |  | 合价 | 其中
暂估价
2、型钢 3、管道支架安装 单件重量(kg以内) 5 4、一般钢结构 调和漆 第2遍 5、醇酸调和漆
给水系统
28 | 031001007004 |  | 钢塑复合管 DN100 | 1、室内钢塑复合管(卡箍连接) 公称直径(mm以内) 100 2、钢塑复合管 DN100 3、室内钢塑给水管接头零件 DN100 4、管道消毒、冲洗 公称直径(mm以内) 100 | m | 114.210
29 | 031001007005 |  | 钢塑复合管 DN80 | 1、室内钢塑复合管(卡箍连接) 公称直径(mm以内) 80 2、钢塑复合管 DN80 3、室内钢塑给水管接头零件 DN80 4、管道消毒、冲洗 公称直径(mm以内) 80 | m | 181.638
30 | 031001007006 |  | 钢塑复合管 DN65 | 1、室内钢塑复合管(卡箍连接) 公称直径(mm以内) 65 2、钢塑复合管 DN65 3、室内钢塑给水管接头零件 DN65 4、管道消毒、冲洗 公称直径(mm以内) | m | 14.083
本页小计
分部分项工程和单价措施项目清单与计价表
工程名称: |  | 室内给排水工程 | [5 empty] | 第7页, 共22页
序号 | 项目编码 |  | 项目名称 | 项目特征描述 | 计量 单位 | 工程量 | 金额(元)
[7 empty] | 综合单价 |  | 合价 | 其中
暂估价
65
31 | 031001007007 |  | 钢塑复合管 DN50 | 1、室内钢塑复合管(卡箍连接) 公称直径(mm以内) 50 2、钢塑复合管 DN50 3、室内钢塑给水管接头零件 DN50 4、管道消毒、冲洗 公称直径(mm以内) 50 | m | 33.361
32 | 031001006001 |  | PP-R管 DN50 | 1、室内塑料给水管(电熔连接) 公称外径(mm以内) 50 2、塑料给水管 PPR-DN50 3、室内塑料给水管电熔管件 PPR-DN50 4、管道消毒、冲洗 公称直径(mm以内) 50 | m | 654.772
33 | 031001006002 |  | PP-R管 DN32 | 1、室内塑料给水管(电熔连接) 公称外径(mm以内) 32 2、塑料给水管 PPR-DN32 3、室内塑料给水管电熔管件 PPR-DN32 4、管道消毒、冲洗 公称直径(mm以内) 32 | m | 266.432
34 | 031001006003 |  | PP-R管 DN25 | 1、室内塑料给水管(电熔连接) 公称外径(mm以内) 25 2、塑料给水管 | m | 147.414
本页小计
分部分项工程和单价措施项目清单与计价表
工程名称: |  | 室内给排水工程 | [5 empty] | 第8页, 共22页
序号 | 项目编码 |  | 项目名称 | 项目特征描述 | 计量 单位 | 工程量 | 金额(元)
[7 empty] | 综合单价 |  | 合价 | 其中
暂估价
PPR-DN25 3、室内塑料给水管电熔管件 PPR-DN25
35 | 031001006004 |  | PP-R管 DN20 | 1、室内塑料给水管(电熔连接) 公称外径(mm以内) 20 2、塑料给水管 PPR-DN20 3、室内塑料给水管电熔管件 PPR-DN20 4、管道消毒、冲洗 公称直径(mm以内) 20 | m | 205.935
36 | 031001006005 |  | PP-R管 DN15 | 1、室内塑料给水管(电熔连接) 公称外径(mm以内) 20 2、塑料给水管 PPR-DN15 3、室内塑料给水管电熔管件 PPR-DN15 4、管道消毒、冲洗 公称直径(mm以内) 15 | m | 1448.339
37 | 031002001005 |  | 管道支架 | 1、管道支架制作 单件重量(kg以内) 5 2、型钢 3、管道支架安装 单件重量(kg以内) 5 4、一般钢结构 调和漆 第2遍 5、醇酸调和漆 | kg | 1916.250
本页小计
分部分项工程和单价措施项目清单与计价表
工程名称: |  | 室内给排水工程 | [5 empty] | 第9页, 共22页
序号 | 项目编码 |  | 项目名称 | 项目特征描述 | 计量 单位 | 工程量 | 金额(元)
[7 empty] | 综合单价 |  | 合价 | 其中
暂估价
38 | 031003013003 |  | 水表 DN50（含一个截止阀） | 1、螺纹水表 公称直径(mm以内) 50 2、旋翼水表 DN50 3、截止阀 DN50 | 组 | 2.000
39 | 031003013004 |  | 水表 DN32（含一个截止阀） | 1、螺纹水表 公称直径(mm以内) 32 2、旋翼水表 DN32 3、截止阀 DN32 | 组 | 21.000
40 | 031003013005 |  | 水表 DN20（含一个截止阀） | 1、螺纹水表 公称直径(mm以内) 20 2、旋翼水表 DN20 3、截止阀 DN20 | 组 | 2.000
41 | 031003001005 |  | 截止阀 DN50 | 1、螺纹阀安装 公称直径(mm以内) 50 2、截止阀 DN50 | 个 | 2.000
42 | 031003001006 |  | 截止阀 DN32 | 1、螺纹阀安装 公称直径(mm以内) 32 2、截止阀 DN32 | 个 | 36.000
43 | 031003001007 |  | 截止阀 DN25 | 1、螺纹阀安装 公称直径(mm以内) 25 2、截止阀 DN25 | 个 | 4.000
44 | 031003001009 |  | 减压阀 DN32 | 1、螺纹阀安装 公称直径(mm以内) 32 2、减压阀 DN32 | 个 | 15.000
45 | 031003001010 |  | 减压阀 DN20 | 1、螺纹阀安装 公称直径(mm以内) 20 2、减压阀 DN20 | 个 | 2.000
46 | 031003001011 |  | 闸阀 DN32 | 1、螺纹阀安装 公称直径(mm以内) 32 2、闸阀 DN32 | 个 | 30.000
47 | 031003001012 |  | 闸阀 DN20 | 1、螺纹阀安装 公称直径(mm以内) 20 2、闸阀 DN20 | 个 | 4.000
本页小计
分部分项工程和单价措施项目清单与计价表
工程名称: |  | 室内给排水工程 | [5 empty] | 第10页, 共22页
序号 | 项目编码 |  | 项目名称 | 项目特征描述 | 计量 单位 | 工程量 | 金额(元)
[7 empty] | 综合单价 |  | 合价 | 其中
暂估价
48 | 031003010011 |  | 橡胶软接 DN32 | 1、螺纹式软接头安装 公称直径(mm以内) 32 2、橡胶软接 DN32 | 个 | 15.000
49 | 031003010012 |  | 橡胶软接 DN20 | 1、螺纹式软接头安装 公称直径(mm以内) 20 2、橡胶软接 DN20 | 个 | 2.000
50 | 031003008005 |  | 不锈钢Y型过滤器 DN32 | 1、Y型过滤器安装(螺纹连接) 公称直径(mm以内) 32 2、不锈钢Y型过滤器 DN32 | 组 | 15.000
51 | 031003008006 |  | 不锈钢Y型过滤器 DN20 | 1、Y型过滤器安装(螺纹连接) 公称直径(mm以内) 20 2、不锈钢Y型过滤器 DN20 | 组 | 2.000
52 | 031003001013 |  | 止回阀 DN20 | 1、螺纹阀安装 公称直径(mm以内) 20 2、止回阀 DN20 | 个 | 2.000
53 | 031003001014 |  | 自动排气阀 | 1、自动排气阀安装 公称直径（mm以内） 25 2、自动排气阀 DN25 | 个 | 4.000
54 | 031003001015 |  | 真空破坏器 | 1、螺纹阀安装 公称直径(mm以内) 25 2、真空破坏器 | 个 | 2.000
55 | 030601002006 |  | 压力表 | 1、压力仪表 压力计 单管 2、压力表 3、取源部件 | 台 | 34.000
56 | 031004014001 |  | 冲洗水嘴 DN20 | 1、单冷水龙头安装 公称直径(mm以内) | 个 | 18.000
本页小计
分部分项工程和单价措施项目清单与计价表
工程名称: |  | 室内给排水工程 | [5 empty] | 第11页, 共22页
序号 | 项目编码 |  | 项目名称 | 项目特征描述 | 计量 单位 | 工程量 | 金额(元)
[7 empty] | 综合单价 |  | 合价 | 其中
暂估价
20 2、冲洗水嘴 DN20
57 | 031004014002 |  | 冲洗水嘴 DN25 | 1、单冷水龙头安装 公称直径(mm以内) 25 2、冲洗水嘴 DN25 | 个/组 | 2.000
58 | 031002003015 |  | 穿楼板钢套管 DN65 | 1、一般钢套管制作安装 介质管道公称直径(mm以内) 65 2、焊接钢管 | 个 | 2.000
59 | 031002003016 |  | 穿楼板钢套管 DN80 | 1、一般钢套管制作安装 介质管道公称直径(mm以内) 80 2、焊接钢管 | 个 | 21.000
60 | 031002003017 |  | 穿楼板钢套管 DN100 | 1、一般钢套管制作安装 介质管道公称直径(mm以内) 100 2、焊接钢管 | 个 | 2.000
61 | 031002003018 |  | 刚性防水套管 DN25 | 1、刚性防水套管制作 公称直径(mm以内) 50 2、钢板 3、焊接钢管 4、刚性防水套管安装 公称直径(mm以内) 50 | 个 | 1.000
排水系统
压力排水系统
62 | 030109011001 |  | 潜水泵 Q=40m3/s,H=22m,P=5.5KW | 1、潜水泵安装 设备重量(t以内) 0.05 2、潜水泵 Q=40m3/s,H=22m,P=5.5KW | 台 | 10.000
本页小计
分部分项工程和单价措施项目清单与计价表
工程名称: |  | 室内给排水工程 | [5 empty] | 第12页, 共22页
序号 | 项目编码 |  | 项目名称 | 项目特征描述 | 计量 单位 | 工程量 | 金额(元)
[7 empty] | 综合单价 |  | 合价 | 其中
暂估价
63 | 031001001001 |  | 特级防腐镀锌钢管 DN150 | 1、给排水管道 室内镀锌钢管(螺纹连接) 公称直径(mm以内) 150 2、特级防腐镀锌钢管 DN150 3、镀锌钢管管件 DN150 | m | 18.000
64 | 031001001002 |  | 热浸镀锌钢管 DN100 | 1、给排水管道 室内镀锌钢管(螺纹连接) 公称直径(mm以内) 100 2、镀锌钢管管件 DN100 3、热浸镀锌钢管 DN100 | m | 126.590
65 | 031001001003 |  | 热浸镀锌钢管 DN80 | 1、给排水管道 室内镀锌钢管(螺纹连接) 公称直径(mm以内) 80 2、镀锌钢管管件 DN80 3、热浸镀锌钢管 DN80 | m | 25.000
66 | 031003003035 |  | 闸阀 DN80 | 1、焊接法兰阀安装 公称直径(mm以内) 80 2、闸阀 DN80 3、钢板平焊法兰 DN80 | 个 | 10.000
67 | 031003003036 |  | 止回阀 DN80 | 1、焊接法兰阀安装 公称直径(mm以内) 80 2、止回阀 DN80 3、钢板平焊法兰 DN80 | 个 | 10.000
本页小计
分部分项工程和单价措施项目清单与计价表
工程名称: |  | 室内给排水工程 | [5 empty] | 第13页, 共22页
序号 | 项目编码 |  | 项目名称 | 项目特征描述 | 计量 单位 | 工程量 | 金额(元)
[7 empty] | 综合单价 |  | 合价 | 其中
暂估价
68 | 031003010013 |  | 可曲挠橡胶接头 DN80 | 1、可曲挠橡胶接头安装 公称直径(mm以内) 80 2、可曲挠橡胶接头 DN80 3、钢板平焊法兰 DN80 | 个 | 10.000
69 | 031002003019 |  | 刚性防水套管 DN200 | 1、刚性防水套管制作 公称直径(mm以内) 200 2、钢板 3、焊接钢管 4、刚性防水套管安装 公称直径(mm以内) 200 | 个 | 6.000
70 | 031002003020 |  | 刚性防水套管 DN100 | 1、刚性防水套管安装 公称直径(mm以内) 150 2、刚性防水套管制作 公称直径(mm以内) 100 3、钢板 4、焊接钢管 | 个 | 5.000
排水工程
71 | 031004003001 |  | 台下洗脸盆，延时自闭式龙头 | 1、节水卫生器具 带感应开关的洗脸盆 台下式 2、延时自闭式龙头及配件 3、角型阀(带铜活) DN15 4、金属软管 DN15 5、螺纹管件 DN15 6、洗脸盆 7、洗脸盆排水附件 | 组 | 83.000
本页小计
分部分项工程和单价措施项目清单与计价表
工程名称: |  | 室内给排水工程 | [5 empty] | 第14页, 共22页
序号 | 项目编码 |  | 项目名称 | 项目特征描述 | 计量 单位 | 工程量 | 金额(元)
[7 empty] | 综合单价 |  | 合价 | 其中
暂估价
72 | 031004003002 |  | 柱式洗脸盆，延时自闭式龙头 | 1、洗脸盆 立柱式 冷水 2、柱式洗脸盆 3、洗脸盆排水附件 4、延时自闭式龙头及配件 5、角型阀(带铜活) DN15 6、螺纹管件 DN15 7、金属软管 DN15 | 组 | 7.000
73 | 031004006001 |  | 瓷蹲式大便器 | 1、蹲式大便器安装 脚踏开关 2、瓷蹲式大便器 3、大便器脚踏阀 4、冲洗器 DN32 5、防污器 DN32 6、瓷制大便器用存水弯 | 组 | 179.000
74 | 031004006002 |  | 座便器 | 1、坐式大便器安装 连体水箱 2、连体坐便器 3、连体坐便器进水阀配件 4、螺纹管件 DN15 5、金属软管 DN15 6、角型阀(带铜活) DN15 | 组 | 7.000
75 | 031004007001 |  | 挂式小便器 感应冲洗阀 | 1、壁挂式小便器安装 感应开关 埋入式 2、挂式小便器 3、小便器排水附件 4、小便器冲水连接管 DN15 5、埋入式感应控制器 | 组 | 69.000
本页小计
分部分项工程和单价措施项目清单与计价表
工程名称: |  | 室内给排水工程 | [5 empty] | 第15页, 共22页
序号 | 项目编码 |  | 项目名称 | 项目特征描述 | 计量 单位 | 工程量 | 金额(元)
[7 empty] | 综合单价 |  | 合价 | 其中
暂估价
76 | 031004008001 |  | 成品拖布池 | 1、成品拖布池安装 2、成品拖布池 3、存水弯 DN50 4、螺纹管件 DN15 5、水龙头 6、排水栓带链堵 7、排水接头 DN50 | 组 | 2.000
77 | 031004014003 |  | 不锈钢地漏 DN75 | 1、地漏安装 公称直径(mm以内) 80 2、不锈钢地漏 DN75 | 个 | 78.000
78 | 031001006006 |  | 硬聚氯乙烯实璧加厚管 De160 | 1、室内塑料排水管(粘接) 公称外径(mm以内) 160 2、硬聚氯乙烯实璧加厚管 De160 3、室内塑料排水管件 De160 | m | 72.588
79 | 031001006007 |  | 硬聚氯乙烯实璧加厚管 De110 | 1、室内塑料排水管(粘接) 公称外径(mm以内) 110 2、硬聚氯乙烯实璧加厚管 De110 3、室内塑料排水管件 De110 | m | 195.929
80 | 031001006008 |  | 硬聚氯乙烯建筑排水管 De160 | 1、室内塑料排水管(粘接) 公称外径(mm以内) 160 2、硬聚氯乙烯建筑排水管 De160 3、室内塑料排水管件 De160 | m | 64.721
81 | 031001006009 |  | 硬聚氯乙烯建筑排水管 De110 | 1、室内塑料排水管(粘接) 公称外径(mm以内) 110 2、硬聚氯乙烯建筑 | m | 973.819
本页小计
分部分项工程和单价措施项目清单与计价表
工程名称: |  | 室内给排水工程 | [5 empty] | 第16页, 共22页
序号 | 项目编码 |  | 项目名称 | 项目特征描述 | 计量 单位 | 工程量 | 金额(元)
[7 empty] | 综合单价 |  | 合价 | 其中
暂估价
排水管 De110 3、室内塑料排水管件 De110
82 | 031001006010 |  | 硬聚氯乙烯建筑排水管 De75 | 1、室内塑料排水管(粘接) 公称外径(mm以内) 75 2、硬聚氯乙烯建筑排水管 De75 3、室内塑料排水管件 De75 | m | 212.247
83 | 031002001006 |  | 管道支架 | 1、管道支架制作 单件重量(kg以内) 5 2、型钢 3、管道支架安装 单件重量(kg以内) 5 4、一般钢结构 调和漆 第2遍 5、醇酸调和漆 | kg | 93.200
84 | 031004014004 |  | 通气帽 | 1、通气帽安装 公称直径(mm以内) 100 2、通气帽 DN100 | 个 | 9.000
85 | 031004014005 |  | 集水斗 DN75 | 1、地漏安装 公称直径(mm以内) 80 2、集水斗 DN75 | 个 | 21.000
86 | 031002003021 |  | 阻火圈 De110 | 1、阻火圈安装 管外径(mm以内) 110 2、阻火圈 De110 | 个 | 80.000
87 | 031002003022 |  | 阻火圈 De160 | 1、阻火圈安装 管外径(mm以内) 160 2、阻火圈 De160 | 个 | 2.000
88 | 031002003023 |  | 预埋钢套管 DN110 | 1、一般钢套管制作安装 介质管道公称直径(mm以内) 100 | 个 | 45.000
本页小计
分部分项工程和单价措施项目清单与计价表
工程名称: |  | 室内给排水工程 | [5 empty] | 第17页, 共22页
序号 | 项目编码 |  | 项目名称 | 项目特征描述 | 计量 单位 | 工程量 | 金额(元)
[7 empty] | 综合单价 |  | 合价 | 其中
暂估价
2、焊接钢管
89 | 031002003024 |  | 预埋钢套管 DN200 | 1、一般钢套管制作安装 介质管道公称直径(mm以内) 250 2、焊接钢管 | 个 | 3.000
90 | 031002003025 |  | 刚性防水套管 DN110 | 1、刚性防水套管制作 公称直径(mm以内) 100 2、钢板 3、焊接钢管 4、刚性防水套管安装 公称直径(mm以内) 150 | 个 | 9.000
冷凝水系统
91 | 031001006011 |  | 硬聚氯乙烯建筑排水管 De75 | 1、空调凝结水塑料管安装(粘接) 公称外径(mm以内) 63 2、硬聚氯乙烯建筑排水管 De75 3、空调凝结水室内塑料管热熔管件 De75 | m | 292.730
92 | 031001006012 |  | 硬聚氯乙烯建筑排水管 De50 | 1、空调凝结水塑料管安装(粘接) 公称外径(mm以内) 50 2、硬聚氯乙烯建筑排水管 De50 3、空调凝结水室内塑料管热熔管件 De50 | m | 1820.219
93 | 031001006013 |  | 硬聚氯乙烯建筑排水管 De32 | 1、空调凝结水塑料管安装(粘接) 公称外径(mm以内) 32 2、硬聚氯乙烯建筑排水管 De32 3、空调凝结水室内 | m | 113.500
本页小计
分部分项工程和单价措施项目清单与计价表
工程名称: |  | 室内给排水工程 | [5 empty] | 第18页, 共22页
序号 | 项目编码 |  | 项目名称 | 项目特征描述 | 计量 单位 | 工程量 | 金额(元)
[7 empty] | 综合单价 |  | 合价 | 其中
暂估价
塑料管热熔管件 De32
94 | 031004014006 |  | 通气帽 DN50 | 1、地面扫除口安装 公称直径(mm以内) 50 2、通气帽 DN50 | 个 | 39.000
95 | 031002003026 |  | 预埋钢套管 DN75 | 1、一般钢套管制作安装 介质管道公称直径(mm以内) 80 2、焊接钢管 | 个 | 39.000
雨水系统
96 | 031001006014 |  | 硬聚氯乙烯实璧加厚管 De200 | 1、室内塑料雨水管(热熔连接) 公称外径(mm以内) 200 2、硬聚氯乙烯实璧加厚管 De200 3、室内塑料雨水管热熔管件 De200 | m | 192.715
97 | 031001006015 |  | 硬聚氯乙烯实璧加厚管 De160 | 1、室内塑料雨水管(粘接) 公称外径(mm以内) 160 2、硬聚氯乙烯实璧加厚管 De160 3、室内塑料雨水管件(粘接) De160 | m | 853.346
98 | 031001006016 |  | 硬聚氯乙烯实璧加厚管 De110 | 1、室内塑料雨水管(粘接) 公称外径(mm以内) 110 2、硬聚氯乙烯实璧加厚管 De110 3、室内塑料雨水管件(粘接) De110 | m | 2297.005
99 | 031001006017 |  | 硬聚氯乙烯实璧加厚管 De75 | 1、室内塑料雨水管(粘接) 公称外径(mm以内) 75 | m | 148.261
本页小计
分部分项工程和单价措施项目清单与计价表
工程名称: |  | 室内给排水工程 | [5 empty] | 第19页, 共22页
序号 | 项目编码 |  | 项目名称 | 项目特征描述 | 计量 单位 | 工程量 | 金额(元)
[7 empty] | 综合单价 |  | 合价 | 其中
暂估价
2、硬聚氯乙烯实璧加厚管 De75 3、室内塑料雨水管件(粘接) De75
100 | 031001002001 |  | 涂塑镀锌钢管 DN200 | 1、给排水管道 室内钢管(焊接) 公称直径(mm以内) 200 2、涂塑镀锌钢管 DN200 3、室内钢管焊接管件 DN200 | m | 14.721
101 | 031001007008 |  | 涂塑镀锌钢管 DN150 | 1、室内钢塑复合管(沟槽连接) 公称直径(mm以内) 150 2、涂塑镀锌钢管 DN150 3、室内钢塑给水管接头零件 DN150 | m | 204.109
102 | 031001007009 |  | 涂塑镀锌钢管 DN100 | 1、室内钢塑复合管(沟槽连接) 公称直径(mm以内) 100 2、涂塑镀锌钢管 DN100 3、室内钢塑给水管接头零件 DN100 | m | 396.489
103 | 031004014007 |  | 雨水斗 De110 | 1、普通雨水斗安装 公称直径(mm以内) 100 2、雨水斗 De110 | 个 | 26.000
104 | 031004014008 |  | 雨水斗 De160 | 1、普通雨水斗安装 公称直径(mm以内) 150 2、雨水斗 De160 | 个 | 21.000
105 | 031004014009 |  | 侧式雨水斗 De110 | 1、普通雨水斗安装 公称直径(mm以内) 100 | 个 | 10.000
本页小计
分部分项工程和单价措施项目清单与计价表
工程名称: |  | 室内给排水工程 | [5 empty] | 第20页, 共22页
序号 | 项目编码 |  | 项目名称 | 项目特征描述 | 计量 单位 | 工程量 | 金额(元)
[7 empty] | 综合单价 |  | 合价 | 其中
暂估价
2、侧式雨水斗 De100
106 | 031004014010 |  | 侧式雨水斗 De75 | 1、普通雨水斗安装 公称直径(mm以内) 100 2、侧式雨水斗 De75 | 个 | 12.000
107 | 031004014011 |  | 通气帽 | 1、通气帽安装 公称直径(mm以内) 100 2、通气帽 DN100 | 个 | 23.000
108 | 031004014012 |  | 不锈钢地漏 DN75 | 1、地漏安装 公称直径(mm以内) 80 2、不锈钢地漏 DN75 | 个 | 32.000
109 | 031002001007 |  | 管道支架 | 1、管道支架制作 单件重量(kg以内) 5 2、型钢 3、管道支架安装 单件重量(kg以内) 5 4、一般钢结构 调和漆 第2遍 5、醇酸调和漆 | kg | 220.600
110 | 031002003027 |  | 阻火圈 De110 | 1、阻火圈安装 管外径(mm以内) 110 2、阻火圈 De110 | 个 | 263.000
111 | 031002003028 |  | 阻火圈 De160 | 1、阻火圈安装 管外径(mm以内) 160 2、阻火圈 De160 | 个 | 33.000
112 | 031002003029 |  | 预埋钢套管 DN110 | 1、一般钢套管制作安装 介质管道公称直径(mm以内) 100 2、焊接钢管 | 个 | 33.000
本页小计
分部分项工程和单价措施项目清单与计价表
工程名称: |  | 室内给排水工程 | [5 empty] | 第21页, 共22页
序号 | 项目编码 |  | 项目名称 | 项目特征描述 | 计量 单位 | 工程量 | 金额(元)
[7 empty] | 综合单价 |  | 合价 | 其中
暂估价
113 | 031002003030 |  | 预埋钢套管 DN200 | 1、一般钢套管制作安装 介质管道公称直径(mm以内) 250 2、焊接钢管 | 个 | 22.000
114 | 031002003031 |  | 刚性防水套管 DN110 | 1、刚性防水套管制作 公称直径(mm以内) 100 2、钢板 3、焊接钢管 4、刚性防水套管安装 公称直径(mm以内) 150 | 个 | 32.000
115 | 031002003032 |  | 刚性防水套管 DN75 | 1、刚性防水套管制作 公称直径(mm以内) 80 2、钢板 3、焊接钢管 4、刚性防水套管安装 公称直径(mm以内) 150 | 个 | 12.000
分部分项小计
措施项目
| AQFHWMSG |  | 绿色施工安全防护措施费
| AZMJSCSF |  | 按子目计算的绿色施工安全防护措施费
| ZHJSJ |  | 综合脚手架
116 | SGXCWDHLSZDWD005 |  | 施工现场围挡和临时占地围挡 |  | 项 | 1.000000
117 | SGWDZM005 |  | 施工围档照明 |  | 项 | 1.000000
118 | SGBD005 |  | 施工便道 |  | 项 | 1.000000
本页小计
分部分项工程和单价措施项目清单与计价表
工程名称: |  | 室内给排水工程 | [5 empty] | 第22页, 共22页
序号 | 项目编码 |  | 项目名称 | 项目特征描述 | 计量 单位 | 工程量 | 金额(元)
[7 empty] | 综合单价 |  | 合价 | 其中
暂估价
119 | FCJZLSSGFHP005 |  | 防尘降噪绿色施工防护棚 |  | 项 | 1.000000
120 | YBYL005 |  | 样板引路 |  | 项 | 1.000000
| AXSJSCSXMF |  | 按系数计算的绿色施工安全防护措施费
121 | 031302001002 |  | 按系数计算的绿色施工安全防护措施费(包括绿色施工、临时设施、安全施工和用工实名管理) |  | 项 | 1.000000
| QTCSF |  | 其他措施项目费
122 | 031301010002 |  | 安装与生产同时进行施工增加 |  | 项 | 1.000000
123 | 031301011002 |  | 在有害身体健康环境中施工增加 |  | 项 | 1.000000
124 | 031301017002 |  | 脚手架搭拆 |  | 项 | 1.000000
125 | 031302003002 |  | 非夜间施工增加 |  | 项 | 1.000000
126 | 031302007002 |  | 高层施工增加 |  | 项 | 1.000000
127 | JTGCSGZJF002 |  | 交通干扰工程施工增加费 |  | 项 | 1.000000
128 | DXGXJCJXF002 |  | 地下管线交叉降效费 |  | 项 | 1.000000
129 | 031301018002 |  | 其他措施 |  | 项 | 1.000000
措施项目小计
本页小计
合 计

## 总价措施项目清单与计价表
总价措施项目清单与计价表
工程名称: |  | 室内给排水工程 |  |  |  |  | 标段： |  | 第1页, 共1页
序号 | 项目编码 |  | 项目名称 | 计算基础 | 费率 (%) |  | 金额 (元) | 调整费率 (%) | 调整后金额 (元) | 备注
1 | QTCSF |  | 其他措施项目费
1.1 | 粤031302008002 |  | 赶工措施费 | (1-工期系数)*(分部分项人工费+分部分项机具费) | 34.40
1.2 | 031302002002 |  | 夜间施工增加 | 夜间施工人工费 | 20.00 |  |  |  |  | 按夜间施工项目人工的20%计算
1.3 | 粤031302009002 |  | 文明工地增加费 | 分部分项人工费+分部分项机具费 | [5 empty] | 省级文明工地按2.00%计算；市级文明工地按1.00%计算
小计
合 计
编制人（造价人员）： | [5 empty] | 复核人（造价工程师）：

## 其他项目清单与计价汇总表
其他项目清单与计价汇总表
工程名称: |  | 室内给排水工程 |  | 标段： | 第1页, 共1页
序号 | 项目名称 |  | 金额(元) | 结算金额(元) | 备注
1 | 暂列金额
2 | 暂估价
2.1 | 材料暂估价 |  |  |  | 该费用进入清单项目综合单价，此处不汇总
2.2 | 专业工程暂估价
3 | 计日工
4 | 总承包服务费
5 | 索赔费用
6 | 现场签证费用
7 | 预算包干费 |  |  |  | 按分部分项的人工费与施工机具费之和的10.00%计算
8 | 工程优质费 |  |  |  | 市级质量奖按7.50%计算；省级质量奖12.50%计算；国家级质量奖20.00%计算
9 | 消纳费 |  |  |  | 根据“穗建造价〔2019〕53号”，建筑垃圾处置企业(单位)收取的消纳费列入其他项目费用中，按照市场、工程情况预估，列明单价与工程量
10 | 其他费用
总 计
注：材料（设备）暂估单价进入清单项目综合单价，此处不汇总。

## 规费、税金项目计价表
规费、税金项目计价表
工程名称: |  | 室内给排水工程 |  |  | 标段： | 第1页, 共1页
序号 | 项目名称 |  | 计算基础 |  | 计算基数 | 计算费率(%) | 金额(元)
1 | 规费
2 | 增值税销项税额 |  | 税前工程造价 |  |  | 9
合 计
编制人（造价人员）： |  |  |  | 复核人（造价工程师）：

## 发包人提供材料和工程设备一览表
发包人提供材料和工程设备一览表
工程名称: |  | 室内给排水工程 |  |  | 标段： |  | 第1页, 共1页
序号 | 材料（工程设备） 名称、规格、型号 |  | 单位 | 数量 | 单价(元) | 交货方式 | 送达地点 | 备注

## 主要材料设备价格表(合价)(格式一)
主要材料设备价格表
工程名称： |  | 室内给排水工程 |  |  |  |  | 第1页, 共14页
序号 | 材料设备编码 |  | 材料设备名称 | 规格、型号等特殊 要求 | 单位 | 数量 | 除税单价 (元) | 除税合价 (元)
1 | 00010003 |  | 机上人工 |  | 工日 | 16.171
2 | 00010010 |  | 人工费 |  | 元 | 292819.780
3 | 01000003 |  | 型钢 |  | kg | 2394.053
4 | 01010031 |  | 热轧圆盘条 φ10以内 |  | kg | 0.840
5 | 01030055-0001 |  | 镀锌低碳钢丝 | φ2.5～4.0 | kg | 3.043
6 | 01090035 |  | 镀锌圆钢 φ10～25 |  | kg | 30.336
7 | 01130002 |  | 扁钢 综合 |  | kg | 58.100
8 | 01210001-0001 |  | 角钢 综合 |  | kg | 0.800
9 | 01290003 |  | 钢板 综合 |  | kg | 1.600
10 | 01290008-0001 |  | 钢板 |  | kg | 419.410
11 | 01290043 |  | 钢板 8～15 |  | kg | 16.120
12 | 02010013 |  | 橡胶板 1～3 |  | kg | 4.794
13 | 02010015 |  | 橡胶板 4～15 |  | kg | 3.020
14 | 02010070 |  | 耐油橡胶板 3～6 |  | kg | 17.745
15 | 02010100 |  | 石棉橡胶板 3～6 |  | kg | 0.350
16 | 02090245 |  | 塑料布 |  | kg | 0.291
17 | 02130070 |  | 聚四氟乙烯生料带 | 26mm×20m×0.1mm | m | 281.600
18 | 02130075 |  | 聚四氟乙烯生料带 宽20 |  | m | 3158.638
19 | 02270001 |  | 棉纱 |  | kg | 8.390
20 | 02270020 |  | 白布 |  | kg | 0.360
21 | 02270040 |  | 细白布 宽0.9m |  | m | 0.200
22 | 02270180 |  | 破布 一级 |  | kg | 6.900
23 | 02290110 |  | 油麻丝 |  | kg | 497.737
24 | 03010430-0001 |  | 六角螺栓 综合 |  | kg | 98.754
主要材料设备价格表
工程名称： |  | 室内给排水工程 |  |  |  |  | 第2页, 共14页
序号 | 材料设备编码 |  | 材料设备名称 | 规格、型号等特殊 要求 | 单位 | 数量 | 除税单价 (元) | 除税合价 (元)
25 | 03010490 |  | 六角螺栓 M10×20～50 |  | 十套 | 16.600
26 | 03010680 |  | 六角螺栓 M16×65～80 |  | 十套 | 68.320
27 | 03010820 |  | 六角螺栓 M8×14～75 |  | 十套 | 0.412
28 | 03010890 |  | 六角螺栓 M16×85～140 |  | 十套 | 26.368
29 | 03010905 |  | 六角螺栓 M20×85～100 |  | 十套 | 1.648
30 | 03011350 |  | 膨胀螺栓 | M6～12×50～120 | 十套 | 97.438
31 | 03011605-0001 |  | 镀锌六角螺栓 | 2平1弹垫 M10×100以内 | 十套 | 0.408
32 | 03013011 |  | 膨胀螺栓 综合 |  | kg | 96.674
33 | 03013051-0001 |  | 膨胀螺栓 M10 |  | 十套 | 0.816
34 | 03013121-0001 |  | 膨胀螺栓 M6×80 |  | 十套 | 155.736
35 | 03014421 |  | 六角螺母 M8 |  | 十套 | 0.824
36 | 03016071 |  | 垫圈 M8 |  | 十个 | 0.824
37 | 03071041-0001 |  | 延时自闭式龙头及配件 |  | 套 | 83.830
38 | 03071061 |  | 水龙头 |  | 个 | 2.020
39 | 03071061-0001 |  | 冲洗水嘴 | DN20 | 个 | 18.180
40 | 03071061-0002 |  | 冲洗水嘴 | DN25 | 个 | 2.020
41 | 03071071-0001 |  | 延时自闭式龙头及配件 |  | 个 | 7.070
42 | 03072001 |  | 排水栓带链堵 |  | 套 | 2.020
43 | 03072021-0001 |  | 不锈钢地漏 | DN75 | 个 | 111.100
44 | 03072021-0002 |  | 集水斗 | DN75 | 个 | 21.210
主要材料设备价格表
工程名称： |  | 室内给排水工程 |  |  |  |  | 第3页, 共14页
序号 | 材料设备编码 |  | 材料设备名称 | 规格、型号等特殊 要求 | 单位 | 数量 | 除税单价 (元) | 除税合价 (元)
45 | 03073011 |  | 瓷制大便器用存水弯 |  | 个 | 180.790
46 | 03073041 |  | 存水弯 DN50 |  | 个 | 2.020
47 | 03074001-0001 |  | 通气帽 | DN100 | 个 | 32.320
48 | 03074001-0002 |  | 通气帽 | DN50 | 个 | 39.390
49 | 03076001 |  | 大便器脚踏阀 |  | 个 | 180.790
50 | 03076181 |  | 角型阀(带铜活) DN15 |  | 个 | 97.970
51 | 03078051 |  | 大便器胶皮碗 |  | 个 | 187.950
52 | 03131061 |  | 尼龙砂轮片 φ100 |  | 片 | 4.439
53 | 03131071 |  | 尼龙砂轮片 | φ100×16×3 | 片 | 3.268
54 | 03131101 |  | 尼龙砂轮片 φ400 |  | 片 | 61.751
55 | 03134011-0001 |  | 水砂纸 |  | 张 | 0.007
56 | 03134021 |  | 铁砂布 0～2# |  | 张 | 196.918
57 | 03135001-0002 |  | 低碳钢焊条 综合 |  | kg | 21.700
58 | 03135021 |  | 低碳钢焊条 | 结422 φ3.2 | kg | 201.317
59 | 03135041 |  | 不锈钢焊条 综合 |  | kg | 0.413
60 | 03139021-0001 |  | 冲击钻头 φ12 |  | 个 | 0.048
61 | 03139081 |  | 冲击钻头 φ8～16 |  | 个 | 10.420
62 | 03139101 |  | 冲击钻头 φ10～20 |  | 个 | 30.803
63 | 03139281 |  | 钢锯条 |  | 条 | 705.294
64 | 03139321 |  | 钢丝刷子 |  | 把 | 1.152
65 | 03213021-0001 |  | 垫铁 |  | kg | 11.796
66 | 03213041 |  | 平垫铁 综合 |  | kg | 2.325
67 | 03213051 |  | 斜垫铁 综合 |  | kg | 1.214
主要材料设备价格表
工程名称： |  | 室内给排水工程 |  |  |  |  | 第4页, 共14页
序号 | 材料设备编码 |  | 材料设备名称 | 规格、型号等特殊 要求 | 单位 | 数量 | 除税单价 (元) | 除税合价 (元)
68 | 03213071 |  | 斜垫铁 Q195～Q235 1# |  | kg | 3.600
69 | 03213251 |  | 平垫铁 Q195～Q235 1# |  | kg | 5.400
70 | 04010020 |  | 复合普通硅酸盐水泥 | P.C 42.5 | kg | 643.260
71 | 04010035 |  | 复合普通硅酸盐水泥 | P.O 42.5 | kg | 85.899
72 | 04010045-0001 |  | 白色硅酸盐水泥 32.5 |  | t | 0.003
73 | 04030001 |  | 砂子 |  | kg | 259.195
74 | 04030015-0002 |  | 中砂 |  | m3 | 0.172
75 | 04050035 |  | 碎石 20 |  | m3 | 0.186
76 | 04090055 |  | 石灰膏 |  | m3 | 3.312
77 | 04130070 |  | 烧结粉煤灰砖 | 240×115×53 | 千块 | 2.864
78 | 05030200 |  | 木板 |  | m3 | 0.009
79 | 05030265 |  | 枕木 |  | m3 | 0.042
80 | 05030285 |  | 枕木 2500×250×200 |  | 根 | 0.052
81 | 13010120-0001 |  | 酚醛磁漆 |  | kg | 0.020
82 | 13010130-0001 |  | 酚醛调和漆 |  | kg | 0.040
83 | 13010135-0001 |  | 醇酸调和漆 |  | kg | 34.201
84 | 13030240 |  | 厚漆 |  | kg | 5.920
85 | 13050430 |  | 酚醛防锈漆 各种颜色 |  | kg | 6.987
86 | 13350035 |  | 防水密封胶 |  | 支 | 116.480
87 | 13350200 |  | 密封膏 |  | kg | 54.954
88 | 13350380 |  | 油浸石棉盘根 | 编织 φ6～10(250℃) | kg | 0.750
89 | 14010010 |  | 清油 |  | kg | 0.760
90 | 14030030 |  | 煤油 |  | kg | 4.800
主要材料设备价格表
工程名称： |  | 室内给排水工程 |  |  |  |  | 第5页, 共14页
序号 | 材料设备编码 |  | 材料设备名称 | 规格、型号等特殊 要求 | 单位 | 数量 | 除税单价 (元) | 除税合价 (元)
91 | 14030040-0002 |  | 汽油 综合 |  | kg | 0.798
92 | 14030047 |  | 汽油 70～90# |  | kg | 1.749
93 | 14050040 |  | 溶剂汽油 |  | kg | 3.876
94 | 14070050-0001 |  | 机油 综合 |  | kg | 28.458
95 | 14090030 |  | 黄甘油 |  | kg | 0.950
96 | 14330030 |  | 丙酮 |  | kg | 155.130
97 | 14350490 |  | 漂白粉 综合 |  | kg | 0.997
98 | 14350600 |  | 酸洗膏 |  | kg | 0.040
99 | 14390070-0001 |  | 氧气 |  | m3 | 200.604
100 | 14390100-0001 |  | 乙炔气 |  | kg | 66.942
101 | 14390105 |  | 乙炔气 |  | m3 | 0.039
102 | 14410410 |  | 氯丁橡胶粘接剂 |  | kg | 100.119
103 | 14410600 |  | 胶粘剂 |  | kg | 3.558
104 | 15130063 |  | 聚酯乙烯泡沫塑料板 |  | kg | 1.062
105 | 15590001-0001 |  | 阻火圈 | De110 | 个 | 343.000
106 | 15590001-0002 |  | 阻火圈 | De160 | 个 | 35.000
107 | 17010053 |  | 焊接钢管 DN20 |  | m | 0.401
108 | 17010054 |  | 焊接钢管 DN20 |  | kg | 5.883
109 | 17010065 |  | 焊接钢管 DN100 |  | m | 0.800
110 | 17010075-0001 |  | 焊接钢管 |  | kg | 1499.320
111 | 17010100-0011 |  | 涂塑镀锌钢管 | DN200 | m | 14.530
112 | 17010100-0012 |  | 热浸镀锌钢管 | DN80 | m | 25.050
主要材料设备价格表
工程名称： |  | 室内给排水工程 |  |  |  |  | 第6页, 共14页
序号 | 材料设备编码 |  | 材料设备名称 | 规格、型号等特殊 要求 | 单位 | 数量 | 除税单价 (元) | 除税合价 (元)
113 | 17010100-0013 |  | 热浸镀锌钢管 | DN100 | m | 126.843
114 | 17030001-0009 |  | 特级防腐镀锌钢管 | DN150 | m | 18.036
115 | 17050017-0001 |  | 304不锈钢给水管 | DN150×2.5 | m | 3.378
116 | 17190005 |  | 金属软管 DN15 |  | 条 | 97.970
117 | 17230001-0001 |  | 钢塑复合管 | DN100 | m | 145.500
118 | 17230001-0002 |  | 钢塑复合管 | DN80 | m | 190.518
119 | 17230001-0003 |  | 钢塑复合管 | DN65 | m | 14.111
120 | 17230001-0004 |  | 钢塑复合管 | DN50 | m | 33.428
121 | 17230001-0005 |  | 钢塑复合管 | DN150 | m | 3.507
122 | 17230001-0006 |  | 涂塑镀锌钢管 | DN150 | m | 204.517
123 | 17230001-0007 |  | 涂塑镀锌钢管 | DN100 | m | 397.282
124 | 17250040-0001 |  | 硬聚氯乙烯建筑排水管 | De32 | m | 115.997
125 | 17250040-0002 |  | 硬聚氯乙烯建筑排水管 | De50 | m | 1860.264
126 | 17250050-0001 |  | 塑料给水管 | PPR-DN50 | m | 665.248
127 | 17250050-0003 |  | 塑料给水管 | PPR-DN32 | m | 270.695
128 | 17250050-0004 |  | 塑料给水管 | PPR-DN25 | m | 149.773
129 | 17250050-0005 |  | 塑料给水管 | PPR-DN20 | m | 209.230
130 | 17250050-0006 |  | 塑料给水管 | PPR-DN15 | m | 1471.512
主要材料设备价格表
工程名称： |  | 室内给排水工程 |  |  |  |  | 第7页, 共14页
序号 | 材料设备编码 |  | 材料设备名称 | 规格、型号等特殊 要求 | 单位 | 数量 | 除税单价 (元) | 除税合价 (元)
131 | 17250170-0001 |  | 塑料软管 D5 |  | m | 0.250
132 | 17250370-0001 |  | 硬聚氯乙烯建筑排水管 | De110 | m | 925.128
133 | 17250370-0002 |  | 硬聚氯乙烯实璧加厚管 | De160 | m | 901.824
134 | 17250370-0003 |  | 硬聚氯乙烯实璧加厚管 | De110 | m | 2469.356
135 | 17250370-0004 |  | 硬聚氯乙烯建筑排水管 | De160 | m | 61.485
136 | 17250370-0005 |  | 硬聚氯乙烯建筑排水管 | De75 | m | 507.172
137 | 17250370-0006 |  | 硬聚氯乙烯实璧加厚管 | De200 | m | 186.163
138 | 17250370-0007 |  | 硬聚氯乙烯实璧加厚管 | De75 | m | 149.299
139 | 17270175 |  | 橡胶软管 DN20 |  | m | 2.781
140 | 18010515 |  | 黑玛钢直通 DN25 |  | 个 | 8.080
141 | 18010585 |  | 黑玛钢弯头 DN25 |  | 个 | 4.040
142 | 18010760 |  | 黑玛钢活接头 DN20 |  | 个 | 10.100
143 | 18010765 |  | 黑玛钢活接头 DN25 |  | 个 | 6.060
144 | 18010770 |  | 黑玛钢活接头 DN32 |  | 个 | 96.960
145 | 18010780 |  | 黑玛钢活接头 DN50 |  | 个 | 2.020
146 | 18010810 |  | 黑玛钢堵头 DN25 |  | 个 | 4.040
147 | 18030529 |  | 螺纹管件 DN15 |  | 个 | 99.990
148 | 18031227-0001 |  | 镀锌钢管管件 | DN150 | 个 | 6.138
149 | 18031227-0002 |  | 镀锌钢管管件 | DN100 | 个 | 52.535
150 | 18031283-0005 |  | 镀锌钢管管件 | DN80 | 个 | 11.575
151 | 18031490-0001 |  | 室内钢管焊接管件 | DN200 | 个 | 1.516
主要材料设备价格表
工程名称： |  | 室内给排水工程 |  |  |  |  | 第8页, 共14页
序号 | 材料设备编码 |  | 材料设备名称 | 规格、型号等特殊 要求 | 单位 | 数量 | 除税单价 (元) | 除税合价 (元)
152 | 18050245-0001 |  | 给水室内不锈钢管焊接管件 | DN150 | 个 | 0.665
153 | 18090020-0001 |  | 室内塑料雨水管件(粘接) | De160 | 个 | 413.873
154 | 18090020-0002 |  | 室内塑料雨水管件(粘接) | De110 | 个 | 955.554
155 | 18090020-0003 |  | 室内塑料雨水管件(粘接) | De75 | 个 | 56.191
156 | 18090060-0001 |  | 室内塑料排水管件 | De110 | 个 | 1352.229
157 | 18090060-0002 |  | 室内塑料排水管件 | De160 | 个 | 81.699
158 | 18090060-0004 |  | 室内塑料排水管件 | De75 | 个 | 187.839
159 | 18090980-0001 |  | 室内塑料给水管电熔管件 | PPR-DN50 | 个 | 485.841
160 | 18090980-0003 |  | 室内塑料给水管电熔管件 | PPR-DN32 | 个 | 288.013
161 | 18090980-0004 |  | 室内塑料给水管电熔管件 | PPR-DN25 | 个 | 180.582
162 | 18090980-0005 |  | 室内塑料给水管电熔管件 | PPR-DN20 | 个 | 313.021
163 | 18090980-0006 |  | 室内塑料给水管电熔管件 | PPR-DN15 | 个 | 2201.475
164 | 18090987-0001 |  | 室内塑料雨水管热熔管件 | De200 | 个 | 74.581
165 | 18090995-0001 |  | 空调凝结水室内塑料管热熔管件 | De32 | 个 | 77.180
166 | 18090995-0002 |  | 空调凝结水室内塑料管热熔管件 | De50 | 个 | 822.739
167 | 18090995-0003 |  | 空调凝结水室内塑料管热熔管件 | De75 | 个 | 117.677
168 | 18110001-0001 |  | 室内钢塑给水管接头零件 | DN100 | 个 | 224.805
169 | 18110001-0002 |  | 室内钢塑给水管接头零件 | DN80 | 个 | 88.034
主要材料设备价格表
工程名称： |  | 室内给排水工程 |  |  |  |  | 第9页, 共14页
序号 | 材料设备编码 |  | 材料设备名称 | 规格、型号等特殊 要求 | 单位 | 数量 | 除税单价 (元) | 除税合价 (元)
170 | 18110001-0003 |  | 室内钢塑给水管接头零件 | DN65 | 个 | 7.408
171 | 18110001-0004 |  | 室内钢塑给水管接头零件 | DN50 | 个 | 22.052
172 | 18110001-0005 |  | 室内钢塑给水管接头零件 | DN150 | 个 | 70.795
173 | 18150798 |  | 排水接头 DN50 |  | 个 | 2.100
174 | 18190001-0003 |  | 不锈钢Y型过滤器 | DN32 | 个 | 15.150
175 | 18190001-0004 |  | 不锈钢Y型过滤器 | DN20 | 个 | 2.020
176 | 18190001-0005 |  | Y型过滤器 | DN100 | 个 | 2.000
177 | 18190001-0006 |  | Y型过滤器 | DN80 | 个 | 1.000
178 | 18190100-0001 |  | 水箱臭氧自洁器 | WTS-2A N=405W | 台 | 1.000
179 | 18210180-0006 |  | 可曲挠橡胶接头 | DN100 | 个 | 4.000
180 | 18210180-0007 |  | 可曲挠橡胶接头 | DN80 | 个 | 12.000
181 | 18210240-0001 |  | 橡胶软接 | DN32 | 个 | 15.000
182 | 18210240-0002 |  | 橡胶软接 | DN20 | 个 | 2.000
183 | 19000001-0003 |  | 减压阀 | DN20 | 个 | 2.020
184 | 19000001-0004 |  | 止回阀 | DN20 | 个 | 2.020
185 | 19000001-0006 |  | 真空破坏器 |  | 个 | 2.020
186 | 19000001-0007 |  | 闸阀 | DN32 | 个 | 30.300
187 | 19000001-0008 |  | 闸阀 | DN20 | 个 | 4.040
主要材料设备价格表
工程名称： |  | 室内给排水工程 |  |  |  |  | 第10页, 共14页
序号 | 材料设备编码 |  | 材料设备名称 | 规格、型号等特殊 要求 | 单位 | 数量 | 除税单价 (元) | 除税合价 (元)
188 | 19000001-0009 |  | 减压阀 | DN32 | 个 | 15.150
189 | 19000001-0010 |  | 截止阀 | DN25 | 个 | 4.040
190 | 19000020-0013 |  | 管道倒流防止器 | DN100 | 个 | 1.000
191 | 19000020-0018 |  | 闸阀 | DN100 | 个 | 9.000
192 | 19000020-0019 |  | 闸阀 | DN80 | 个 | 12.000
193 | 19000020-0020 |  | 消声止回阀 | DN100 | 个 | 2.000
194 | 19000020-0021 |  | 消声止回阀 | DN80 | 个 | 1.000
195 | 19000020-0022 |  | 不锈钢旋流防止器 | DN150 | 个 | 2.000
196 | 19000020-0023 |  | 闸阀 | DN150 | 个 | 1.000
197 | 19000020-0024 |  | 止回阀 | DN80 | 个 | 10.000
198 | 19000210 |  | 螺纹阀门 DN20 |  | 个 | 1.856
199 | 19030170-0001 |  | 截止阀 | DN50 | 个 | 4.040
200 | 19030170-0002 |  | 截止阀 | DN20 | 个 | 2.020
201 | 19030170-0003 |  | 截止阀 | DN32 | 个 | 57.570
202 | 19330001-0001 |  | 遥控液位浮球阀 | DN100 | 个 | 1.000
203 | 19410040-0002 |  | 水锤消除器 | DN100 | 个 | 1.000
204 | 20010030-0003 |  | 碳钢平焊法兰 | DN100 | 副 | 0.500
205 | 20010030-0004 |  | 不锈钢16目防虫罩 |  | 个 | 3.000
主要材料设备价格表
工程名称： |  | 室内给排水工程 |  |  |  |  | 第11页, 共14页
序号 | 材料设备编码 |  | 材料设备名称 | 规格、型号等特殊 要求 | 单位 | 数量 | 除税单价 (元) | 除税合价 (元)
206 | 20010360-0003 |  | 钢板平焊法兰 | DN150 | 副 | 1.000
207 | 20010360-0007 |  | 钢板平焊法兰 | DN100 | 副 | 20.000
208 | 20010360-0008 |  | 不锈钢法兰 | DN150 | 副 | 2.000
209 | 20010360-0011 |  | 钢板平焊法兰 | DN80 | 副 | 36.000
210 | 21090001 |  | 洗脸盆 |  | 套 | 83.830
211 | 21090001-0001 |  | 柱式洗脸盆 |  | 套 | 7.070
212 | 21090005 |  | 洗脸盆排水附件 |  | 套 | 90.900
213 | 21130020 |  | 成品拖布池 |  | 套 | 2.020
214 | 21150001 |  | 瓷蹲式大便器 |  | 个 | 180.790
215 | 21150030 |  | 连体坐便器 |  | 个 | 7.070
216 | 21150090 |  | 连体坐便器进水阀配件 |  | 套 | 7.070
217 | 21150120 |  | 防污器 DN32 |  | 个 | 180.790
218 | 21150130 |  | 冲洗器 DN32 |  | 个 | 180.790
219 | 21150140 |  | 大便器排水接头 |  | 个 | 187.860
220 | 21170001 |  | 挂式小便器 |  | 个 | 69.690
221 | 21170020 |  | 小便器冲水连接管 DN15 |  | 根 | 69.690
222 | 21170030 |  | 小便器排水附件 |  | 套 | 69.690
223 | 22110010-0001 |  | 自动排气阀 | DN25 | 个 | 4.000
224 | 23290010-0001 |  | 气压罐 | 有效容积 0.5m3 | 台 | 1.000
225 | 24010001-0002 |  | 螺翼式水表 | DN100 | 个 | 1.000
226 | 24010020-0001 |  | 旋翼水表 | DN50 | 个 | 2.000
主要材料设备价格表
工程名称： |  | 室内给排水工程 |  |  |  |  | 第12页, 共14页
序号 | 材料设备编码 |  | 材料设备名称 | 规格、型号等特殊 要求 | 单位 | 数量 | 除税单价 (元) | 除税合价 (元)
227 | 24010020-0002 |  | 旋翼水表 | DN20 | 个 | 2.000
228 | 24010020-0003 |  | 旋翼水表 | DN32 | 个 | 21.000
229 | 24110140 |  | 弹簧压力表 | Y-100 0～1.6MPa | 块 | 0.897
230 | 24110180-0001 |  | 压力表 |  | 台 | 40.000
231 | 24170050-0002 |  | 压力式液位计 |  | 个 | 1.000
232 | 24170050-0003 |  | 液位信号装置 |  | 个 | 1.000
233 | 24590010 |  | 压力表弯管 DN15 |  | 个 | 0.897
234 | 24690001 |  | 取源部件 |  | 套 | 40.000
235 | 28010090-0001 |  | 裸铜线 10mm2 |  | kg | 0.430
236 | 29090220-0001 |  | 铜接线端子 DT-10mm2 |  | 个 | 4.060
237 | 30030120-0001 |  | 生活主泵控制柜（一控二） |  | 台 | 1.000
238 | 30030120-0002 |  | 生活给水副泵控制柜（一控一） |  | 台 | 1.000
239 | 33050040-0001 |  | 雨水斗 | De110 | 套 | 26.000
240 | 33050040-0002 |  | 侧式雨水斗 | De100 | 套 | 10.000
241 | 33050040-0003 |  | 侧式雨水斗 | De75 | 套 | 12.000
242 | 33050040-0004 |  | 雨水斗 | De160 | 套 | 21.000
243 | 33110030-0002 |  | 304不锈钢水箱 | 有效容积：23.1立方 | 台 | 1.000
244 | 34110010 |  | 水 |  | m3 | 171.176
245 | 34110040 |  | 电 |  | kW·h | 7.968
246 | 34130090 |  | 位号牌 |  | 个 | 41.000
主要材料设备价格表
工程名称： |  | 室内给排水工程 |  |  |  |  | 第13页, 共14页
序号 | 材料设备编码 |  | 材料设备名称 | 规格、型号等特殊 要求 | 单位 | 数量 | 除税单价 (元) | 除税合价 (元)
247 | 37091110-0001 |  | 钢垫板 1～2 |  | kg | 0.200
248 | 51050001-0007 |  | 加压一区生活给水主泵 | Q=40m3/h,H=0.7MPa,P=22KW | 台 | 2.000
249 | 51050001-0008 |  | 加压一区生活给水副泵 | Q=14m3/h,H=0.75MPa,P=5.5KW | 台 | 1.000
250 | 51330030-0001 |  | 潜水泵 | Q=40m3/s,H=22m,P=5.5KW | 台 | 10.000
251 | 55270040 |  | 埋入式感应控制器 |  | 个 | 69.690
252 | 80010280 |  | 白水泥砂浆(配合比) 1:2 |  | m3 | 0.006
253 | 80010640 |  | 预拌水泥砂浆 1:2.5 |  | m3 | 1.710
254 | 99450630 |  | 折旧费 |  | 元 | 2832.532
255 | 99450640 |  | 检修费 |  | 元 | 614.407
256 | 99450650 |  | 维护费 |  | 元 | 1491.279
257 | 99450660 |  | 安拆费 |  | 元 | 2673.299
258 | 99450680-0001 |  | 柴油 | (机械用) | kg | 122.472
259 | 99450700 |  | 电 | (机械用) | kw·h | 13950.056
260 | 99450760 |  | 其他材料费 |  | 元 | 2477.717
261 | 99451300 |  | 校验费 |  | 元 | 5.729
262 | 870613023 |  | 手持式万用表 |  | 台班 | 0.065
263 | 870699160 |  | 多功能信号校验仪 |  | 台班 | 0.039
264 | 873112061 |  | 精密交、直流稳压电源 |  | 台班 | 0.020
265 | 873150102 |  | 对讲机（一对）5公里 |  | 台班 | 0.039
266 | 873174013 |  | 铭牌打印机 |  | 台班 | 0.492
267 | 990304016-0003 |  | 汽车式起重机 | 提升质量16(t) | 台班 | 0.456
268 | 990305020 |  | 叉式起重机 | 提升质量5(t) | 台班 | 0.300
269 | 990401020 |  | 载货汽车 | 装载质量5(t) | 台班 | 3.042
主要材料设备价格表
工程名称： |  | 室内给排水工程 |  |  |  |  | 第14页, 共14页
序号 | 材料设备编码 |  | 材料设备名称 | 规格、型号等特殊 要求 | 单位 | 数量 | 除税单价 (元) | 除税合价 (元)
270 | 990501050 |  | 电动单筒快速卷扬机 | 牵引力30(kN) | 台班 | 11.917
271 | 990706010-0005 |  | 木工圆锯机 | 直径500(mm) | 台班 | 4.012
272 | 990718040 |  | 普通车床 | 工件直径×长度630×2000(mm) | 台班 | 1.358
273 | 990726010 |  | 台式钻床 | 钻孔直径16(mm) | 台班 | 24.328
274 | 990727010 |  | 立式钻床 | 钻孔管径25(mm) | 台班 | 10.579
275 | 990743010 |  | 等离子切割机 | 电流400(A) | 台班 | 0.075
276 | 990747020 |  | 管子切断机 | 管径150(mm) | 台班 | 0.901
277 | 990748010 |  | 管子切断套丝机 | 管径159(mm)内 | 台班 | 42.345
278 | 990772025 |  | 砂轮切割机 | 砂轮直径400(mm) | 台班 | 32.637
279 | 990801020 |  | 电动单级离心清水泵 | 出口直径100(mm) | 台班 | 2.142
280 | 990813010 |  | 试压泵 | 压力3(MPa) | 台班 | 2.330
281 | 990813035 |  | 试压泵 | 压力30(MPa) | 台班 | 0.010
282 | 990901010-0002 |  | 交流弧焊机 | 容量21(kV·A) | 台班 | 13.810
283 | 990901015 |  | 交流弧焊机 | 容量30(kV·A) | 台班 | 97.182
284 | 990904030 |  | 直流弧焊机 | 容量20(kV·A) | 台班 | 10.100
285 | 990911020 |  | 热熔对接焊机 | 直径250(mm) | 台班 | 5.512
286 | 990919030 |  | 电焊条烘干箱 | 容量600×500×750(cm3) | 台班 | 1.447
287 | 990919060 |  | 电焊条恒温箱 | 功率3(kW) | 台班 | 0.131
288 | 990920050 |  | 电熔焊接机 | DRH-160A | 台班 | 47.525
289 | 991003030 |  | 电动空气压缩机 | 排气量1(m3/min) | 台班 | 0.075
290 | 991003050 |  | 电动空气压缩机 | 排气量6(m3/min) | 台班 | 0.001