## 封面
| 室外给水系统 |  | 工程
投 标 总 价
投 标 人：
（单位盖章）

## 单位工程汇总表
单位工程投标报价汇总表
工程名称: | 室外给水系统 | 标段： | 第1页, 共1页
序号 | 汇总内容 | 金额(元) | 其中：暂估价(元)
1 | 分部分项工程费
1.1 | 室外给水消防
1.2 | 园林给水
2 | 措施项目费
2.1 | 绿色施工安全防护措施费
2.2 | 其他措施项目费
3 | 其他项目费
3.1 | 暂列金额
3.2 | 暂估价
3.3 | 计日工
3.4 | 总承包服务费
3.5 | 索赔费用
3.6 | 现场签证费用
3.7 | 预算包干费
3.8 | 工程优质费
3.9 | 消纳费
3.10 | 其他费用
4 | 规费
5 | 税前工程造价
6 | 增值税销项税额
7 | 工程造价
8 | 其中：人工费
投标报价合计

## 分部分项工程和单价措施项目清单与计价表(格式一)
分部分项工程和单价措施项目清单与计价表
工程名称: |  | 室外给水系统 | [5 empty] | 第1页, 共8页
序号 | 项目编码 |  | 项目名称 | 项目特征描述 | 计量 单位 | 工程量 | 金额(元)
[7 empty] | 综合单价 |  | 合价 | 其中
暂估价
室外给水消防
1 | 031003013006 |  | 水表组 DN150 | 1、焊接法兰水表 公称直径（mm以内） 150 2、法兰水表 DN150 3、法兰闸阀 DN150 4、管道倒流防止器(带过滤器) DN150 5、钢板平焊法兰 DN150 6、Y型过滤器安装(法兰连接) 公称直径(mm以内) 150 7、Y型过滤器 DN150 8、钢板平焊法兰 DN150 9、可曲挠橡胶接头安装 公称直径(mm以内) 150 10、可曲挠橡胶接头 DN150 11、钢板平焊法兰 DN150 | 组 | 1.000
2 | 031003013007 |  | 水表组 DN100 | 1、焊接法兰水表 公称直径（mm以内） 100 2、法兰水表 DN100 3、法兰闸阀 DN100 4、管道倒流防止器(带过滤器) DN100 5、钢板平焊法兰 DN100 6、Y型过滤器安装(法兰连接) 公称直径(mm以内) 100 7、Y型过滤器 | 组 | 2.000
本页小计
分部分项工程和单价措施项目清单与计价表
工程名称: |  | 室外给水系统 | [5 empty] | 第2页, 共8页
序号 | 项目编码 |  | 项目名称 | 项目特征描述 | 计量 单位 | 工程量 | 金额(元)
[7 empty] | 综合单价 |  | 合价 | 其中
暂估价
DN100 8、钢板平焊法兰 DN100 9、可曲挠橡胶接头安装 公称直径(mm以内) 100 10、可曲挠橡胶接头 DN100 11、钢板平焊法兰 DN100
3 | 031003013008 |  | 水表组 DN50 | 1、焊接法兰水表 公称直径（mm以内） 50 2、法兰水表 DN50 3、法兰闸阀 DN50 4、管道倒流防止器(带过滤器) DN50 5、钢板平焊法兰 DN50 6、Y型过滤器安装(法兰连接) 公称直径(mm以内) 50 7、Y型过滤器 DN50 8、钢板平焊法兰 DN50 9、可曲挠橡胶接头安装 公称直径(mm以内) 50 10、可曲挠橡胶接头 DN50 11、钢板平焊法兰 DN50 | 组 | 1.000
4 | 031003001016 |  | 截止阀 | 1、螺纹阀安装 公称直径(mm以内) 25 2、截止阀 DN25 | 个 | 2.000
5 | 031003001017 |  | 自动排气阀 | 1、自动排气阀安装 公称直径（mm以 | 个 | 2.000
本页小计
分部分项工程和单价措施项目清单与计价表
工程名称: |  | 室外给水系统 | [5 empty] | 第3页, 共8页
序号 | 项目编码 |  | 项目名称 | 项目特征描述 | 计量 单位 | 工程量 | 金额(元)
[7 empty] | 综合单价 |  | 合价 | 其中
暂估价
内） 25 2、自动排气阀 DN25
6 | 031003003037 |  | 闸阀 DN150 | 1、焊接法兰阀安装 公称直径(mm以内) 150 2、闸阀 DN150 3、钢板平焊法兰 DN150 | 个 | 6.000
7 | 031003003038 |  | 闸阀 DN200 | 1、焊接法兰阀安装 公称直径(mm以内) 200 2、闸阀 DN200 3、钢板平焊法兰 DN200 | 个 | 4.000
8 | 030901011001 |  | 室外消火栓（含消防取水口） | 1、室外地上式消火栓安装 公称压力1.0MPa 浅150型 2、钢板平焊法兰 DN150 3、地上式消防栓 SS150/65-1.0 | 套 | 6.000
9 | 030901012001 |  | 消防水泵接合器 | 1、消防水泵接合器安装 墙壁式 公称直径(mm以内) 150 2、钢板平焊法兰 DN150 3、消防水泵接合器 SQS-150 | 套 | 10.000
10 | 040504001001 |  | 阀门井 | 1、砌筑井 2、阀门井 | 座 | 10.000
11 | 040501014001 |  | 新旧管连接 | 1、球墨铸铁管新旧管连接 公称直径150mm以内 | 处 | 2.000
本页小计
分部分项工程和单价措施项目清单与计价表
工程名称: |  | 室外给水系统 | [5 empty] | 第4页, 共8页
序号 | 项目编码 |  | 项目名称 | 项目特征描述 | 计量 单位 | 工程量 | 金额(元)
[7 empty] | 综合单价 |  | 合价 | 其中
暂估价
12 | 031001005002 |  | 铸铁给水管 K9，DN100 | 1、给排水管道 室外铸铁给水管(胶圈接口) 公称直径(mm以内) 100 2、铸铁给水管 K9 DN100 3、室外承插铸铁给水管件 DN100 | m | 92.560
13 | 031001007010 |  | 钢丝网骨架塑料复合管 DN200 | 1、室外钢骨架塑料复合管(电熔连接) 公称外径(mm以内) 160 2、钢丝网骨架塑料复合管 DN200 3、给水室外钢骨架塑料复合管电熔管件 DN200 | m | 652.885
14 | 031001007011 |  | 钢丝网骨架塑料复合管 DN150 | 1、室外钢骨架塑料复合管(电熔连接) 公称外径(mm以内) 160 2、钢丝网骨架塑料复合管 DN150 3、给水室外钢骨架塑料复合管电熔管件 DN150 | m | 18.337
15 | 031001007012 |  | 钢丝网骨架塑料复合管 DN100 | 1、室外钢骨架塑料复合管(电熔连接) 公称外径(mm以内) 110 2、钢丝网骨架塑料复合管 DN100 3、给水室外钢骨架塑料复合管电熔管件 DN100 | m | 4.157
16 | 040101002001 |  | 挖沟槽土方 | 1、人工挖沟槽土方 一、二类土 深度在 | m3 | 429.920
本页小计
分部分项工程和单价措施项目清单与计价表
工程名称: |  | 室外给水系统 | [5 empty] | 第5页, 共8页
序号 | 项目编码 |  | 项目名称 | 项目特征描述 | 计量 单位 | 工程量 | 金额(元)
[7 empty] | 综合单价 |  | 合价 | 其中
暂估价
2m内 2、挖掘机挖沟槽、基坑土方 一、二类土
17 | 040103001001 |  | 回填土 | 1、回填土 夯实机夯实 槽、坑 | m3 | 293.960
18 | 040103001002 |  | 回填中粗砂 | 1、填中砂 | m3 | 96.750
19 | 040103002001 |  | 余方弃置 | 1、自卸汽车运土方 运距10km 2、挖掘机装土 | m3 | 135.950
园林给水
20 | 031001007013 |  | 涂塑复合钢管 DN25 | 1、室外钢骨架塑料复合管(电熔连接) 公称外径(mm以内) 32 2、涂塑复合钢管 DN25 3、涂塑复合钢管管件 DN25 | m | 136.738
21 | 031001007014 |  | 涂塑复合钢管 DN32 | 1、室外钢骨架塑料复合管(电熔连接) 公称外径(mm以内) 32 2、涂塑复合钢管 DN32 3、涂塑复合钢管管件 DN32 | m | 41.409
22 | 031001007015 |  | 涂塑复合钢管 DN40 | 1、室外钢骨架塑料复合管(电熔连接) 公称外径(mm以内) 40 2、涂塑复合钢管 DN40 3、涂塑复合钢管管件 DN40 | m | 56.779
本页小计
分部分项工程和单价措施项目清单与计价表
工程名称: |  | 室外给水系统 | [5 empty] | 第6页, 共8页
序号 | 项目编码 |  | 项目名称 | 项目特征描述 | 计量 单位 | 工程量 | 金额(元)
[7 empty] | 综合单价 |  | 合价 | 其中
暂估价
23 | 031001007016 |  | 涂塑复合钢管 DN50 | 1、室外钢骨架塑料复合管(电熔连接) 公称外径(mm以内) 50 2、涂塑复合钢管 DN50 3、涂塑复合钢管管件 DN50 | m | 6.340
24 | 031001006018 |  | PP-R管 DN25 | 1、室内塑料给水管(电熔连接) 公称外径(mm以内) 25 2、塑料给水管 PPR-DN25 3、室内塑料给水管电熔管件 PPR-DN25 | m | 339.123
25 | 031003001018 |  | 截止阀 DN25 | 1、螺纹阀安装 公称直径(mm以内) 25 2、截止阀 DN25 | 个 | 12.000
26 | 031003013009 |  | 水表 DN25（含一个截止阀） | 1、螺纹水表 公称直径(mm以内) 25 2、旋翼水表 DN25 3、截止阀 DN25 | 组 | 12.000
27 | 031004014013 |  | 取水点 | 1、单冷水龙头安装 公称直径(mm以内) 25 2、水龙头 DN25 | 个 | 18.000
28 | 040101002002 |  | 挖沟槽土方 | 1、人工挖沟槽土方 一、二类土 深度在2m内 2、挖掘机挖沟槽、基坑土方 一、二类土 | m3 | 36.150
29 | 040103001003 |  | 回填土 | 1、回填土 夯实机夯实 槽、坑 | m3 | 36.150
本页小计
分部分项工程和单价措施项目清单与计价表
工程名称: |  | 室外给水系统 | [5 empty] | 第7页, 共8页
序号 | 项目编码 |  | 项目名称 | 项目特征描述 | 计量 单位 | 工程量 | 金额(元)
[7 empty] | 综合单价 |  | 合价 | 其中
暂估价
分部分项小计
措施项目
| AQFHWMSG |  | 绿色施工安全防护措施费
| AZMJSCSF |  | 按子目计算的绿色施工安全防护措施费
| ZHJSJ |  | 综合脚手架
30 | SGXCWDHLSZDWD008 |  | 施工现场围挡和临时占地围挡 |  | 项 | 1.000000
31 | SGWDZM008 |  | 施工围档照明 |  | 项 | 1.000000
32 | SGBD008 |  | 施工便道 |  | 项 | 1.000000
33 | FCJZLSSGFHP008 |  | 防尘降噪绿色施工防护棚 |  | 项 | 1.000000
34 | YBYL008 |  | 样板引路 |  | 项 | 1.000000
| AXSJSCSXMF |  | 按系数计算的绿色施工安全防护措施费
35 | 031302001005 |  | 按系数计算的绿色施工安全防护措施费(包括绿色施工、临时设施、安全施工和用工实名管理) |  | 项 | 1.000000
| QTCSF |  | 其他措施项目费
36 | 031301010005 |  | 安装与生产同时进行施工增加 |  | 项 | 1.000000
37 | 031301011005 |  | 在有害身体健康环境中施工增加 |  | 项 | 1.000000
38 | 031301017005 |  | 脚手架搭拆 |  | 项 | 1.000000
39 | 031302003005 |  | 非夜间施工增加 |  | 项 | 1.000000
本页小计
分部分项工程和单价措施项目清单与计价表
工程名称: |  | 室外给水系统 | [5 empty] | 第8页, 共8页
序号 | 项目编码 |  | 项目名称 | 项目特征描述 | 计量 单位 | 工程量 | 金额(元)
[7 empty] | 综合单价 |  | 合价 | 其中
暂估价
40 | 031302007005 |  | 高层施工增加 |  | 项 | 1.000000
41 | JTGCSGZJF005 |  | 交通干扰工程施工增加费 |  | 项 | 1.000000
42 | DXGXJCJXF005 |  | 地下管线交叉降效费 |  | 项 | 1.000000
43 | 031301018005 |  | 其他措施 |  | 项 | 1.000000
措施项目小计
本页小计
合 计

## 总价措施项目清单与计价表
总价措施项目清单与计价表
工程名称: |  | 室外给水系统 |  |  |  |  | 标段： |  | 第1页, 共1页
序号 | 项目编码 |  | 项目名称 | 计算基础 | 费率 (%) |  | 金额 (元) | 调整费率 (%) | 调整后金额 (元) | 备注
1 | QTCSF |  | 其他措施项目费
1.1 | 粤031302008005 |  | 赶工措施费 | (1-工期系数)*(分部分项人工费+分部分项机具费) | 34.40
1.2 | 031302002005 |  | 夜间施工增加 | 夜间施工人工费 | 20.00 |  |  |  |  | 按夜间施工项目人工的20%计算
1.3 | 粤031302009005 |  | 文明工地增加费 | 分部分项人工费+分部分项机具费 | [5 empty] | 省级文明工地按2.00%计算；市级文明工地按1.00%计算
小计
合 计
编制人（造价人员）： | [5 empty] | 复核人（造价工程师）：

## 其他项目清单与计价汇总表
其他项目清单与计价汇总表
工程名称: |  | 室外给水系统 |  | 标段： | 第1页, 共1页
序号 | 项目名称 |  | 金额(元) | 结算金额(元) | 备注
1 | 暂列金额
2 | 暂估价
2.1 | 材料暂估价 |  |  |  | 该费用进入清单项目综合单价，此处不汇总
2.2 | 专业工程暂估价
3 | 计日工
4 | 总承包服务费
5 | 索赔费用
6 | 现场签证费用
7 | 预算包干费 |  |  |  | 按分部分项的人工费与施工机具费之和的10.00%计算
8 | 工程优质费 |  |  |  | 市级质量奖按7.50%计算；省级质量奖12.50%计算；国家级质量奖20.00%计算
9 | 消纳费 |  |  |  | 根据“穗建造价〔2019〕53号”，建筑垃圾处置企业(单位)收取的消纳费列入其他项目费用中，按照市场、工程情况预估，列明单价与工程量
10 | 其他费用
总 计
注：材料（设备）暂估单价进入清单项目综合单价，此处不汇总。

## 主要材料设备价格表(合价)(格式一)
主要材料设备价格表
工程名称： |  | 室外给水系统 |  |  |  |  | 第1页, 共6页
序号 | 材料设备编码 |  | 材料设备名称 | 规格、型号等特殊 要求 | 单位 | 数量 | 除税单价 (元) | 除税合价 (元)
1 | 00010003 |  | 机上人工 |  | 工日 | 12.967
2 | 00010010 |  | 人工费 |  | 元 | 29350.422
3 | 01010031 |  | 热轧圆盘条 φ10以内 |  | kg | 0.420
4 | 01030055-0001 |  | 镀锌低碳钢丝 | φ2.5～4.0 | kg | 0.935
5 | 01290043 |  | 钢板 8～15 |  | kg | 9.783
6 | 02010013 |  | 橡胶板 1～3 |  | kg | 1.661
7 | 02010015 |  | 橡胶板 4～15 |  | kg | 1.016
8 | 02010070 |  | 耐油橡胶板 3～6 |  | kg | 23.890
9 | 02010100 |  | 石棉橡胶板 3～6 |  | kg | 1.680
10 | 02130070 |  | 聚四氟乙烯生料带 | 26mm×20m×0.1mm | m | 62.400
11 | 02130075 |  | 聚四氟乙烯生料带 宽20 |  | m | 10.800
12 | 02270001 |  | 棉纱 |  | kg | 1.880
13 | 02270020 |  | 白布 |  | kg | 0.600
14 | 02270180 |  | 破布 一级 |  | kg | 2.758
15 | 02290110 |  | 油麻丝 |  | kg | 1.020
16 | 03010430-0001 |  | 六角螺栓 综合 |  | kg | 1.102
17 | 03010680 |  | 六角螺栓 M16×65～80 |  | 十套 | 16.336
18 | 03010890 |  | 六角螺栓 M16×85～140 |  | 十套 | 4.120
19 | 03010905 |  | 六角螺栓 M20×85～100 |  | 十套 | 26.296
20 | 03010920 |  | 六角螺栓 M27×120～140 |  | 十套 | 1.648
21 | 03011350 |  | 膨胀螺栓 | M6～12×50～120 | 十套 | 4.120
22 | 03011570 |  | 镀锌六角螺栓 | 2个垫圈 M20×85～100 | 十套 | 24.720
23 | 03014421 |  | 六角螺母 M8 |  | 十套 | 0.412
主要材料设备价格表
工程名称： |  | 室外给水系统 |  |  |  |  | 第2页, 共6页
序号 | 材料设备编码 |  | 材料设备名称 | 规格、型号等特殊 要求 | 单位 | 数量 | 除税单价 (元) | 除税合价 (元)
24 | 03016071 |  | 垫圈 M8 |  | 十个 | 0.412
25 | 03071061-0003 |  | 水龙头 | DN25 | 个 | 18.180
26 | 03131061 |  | 尼龙砂轮片 φ100 |  | 片 | 0.970
27 | 03131101 |  | 尼龙砂轮片 φ400 |  | 片 | 0.938
28 | 03134021 |  | 铁砂布 0～2# |  | 张 | 24.235
29 | 03135001-0002 |  | 低碳钢焊条 综合 |  | kg | 21.490
30 | 03135021 |  | 低碳钢焊条 | 结422 φ3.2 | kg | 7.126
31 | 03139281 |  | 钢锯条 |  | 条 | 11.061
32 | 04010020 |  | 复合普通硅酸盐水泥 | P.C 42.5 | kg | 1.000
33 | 04010035 |  | 复合普通硅酸盐水泥 | P.O 42.5 | kg | 4.080
34 | 04030015-0001 |  | 回填中粗砂 |  | m3 | 125.775
35 | 13010050-0001 |  | 醇酸清漆 |  | kg | 1.200
36 | 13030240 |  | 厚漆 |  | kg | 11.220
37 | 14010010 |  | 清油 |  | kg | 0.645
38 | 14070050-0001 |  | 机油 综合 |  | kg | 0.306
39 | 14390070-0001 |  | 氧气 |  | m3 | 4.478
40 | 14390100-0001 |  | 乙炔气 |  | kg | 1.491
41 | 17010053 |  | 焊接钢管 DN20 |  | m | 0.194
42 | 17010054 |  | 焊接钢管 DN20 |  | kg | 2.396
43 | 17110070-0002 |  | 铸铁给水管 K9 | DN100 | m | 93.486
44 | 17250050-0007 |  | 塑料给水管 | PPR-DN25 | m | 344.549
45 | 17270175 |  | 橡胶软管 DN20 |  | m | 1.131
主要材料设备价格表
工程名称： |  | 室外给水系统 |  |  |  |  | 第3页, 共6页
序号 | 材料设备编码 |  | 材料设备名称 | 规格、型号等特殊 要求 | 单位 | 数量 | 除税单价 (元) | 除税合价 (元)
46 | 17280030-0001 |  | 钢丝网骨架塑料复合管 | DN200 | m | 662.678
47 | 17280030-0002 |  | 钢丝网骨架塑料复合管 | DN150 | m | 18.612
48 | 17280030-0003 |  | 钢丝网骨架塑料复合管 | DN100 | m | 4.219
49 | 17280030-0004 |  | 涂塑复合钢管 | DN32 | m | 42.237
50 | 17280030-0005 |  | 涂塑复合钢管 | DN40 | m | 57.915
51 | 17280030-0006 |  | 涂塑复合钢管 | DN50 | m | 6.467
52 | 17280030-0007 |  | 涂塑复合钢管 | DN25 | m | 139.473
53 | 18010515 |  | 黑玛钢直通 DN25 |  | 个 | 4.040
54 | 18010585 |  | 黑玛钢弯头 DN25 |  | 个 | 2.020
55 | 18010765 |  | 黑玛钢活接头 DN25 |  | 个 | 14.140
56 | 18010805 |  | 黑玛钢堵头 DN15 |  | 个 | 6.060
57 | 18010810 |  | 黑玛钢堵头 DN25 |  | 个 | 2.020
58 | 18010825-0001 |  | 室外承插铸铁给水管件 | DN100 | 个 | 9.904
59 | 18090980-0007 |  | 室内塑料给水管电熔管件 | PPR-DN25 | 个 | 415.426
60 | 18110210-0001 |  | 给水室外钢骨架塑料复合管电熔管件 | DN200 | 个 | 113.602
61 | 18110210-0002 |  | 给水室外钢骨架塑料复合管电熔管件 | DN150 | 个 | 3.191
62 | 18110210-0003 |  | 给水室外钢骨架塑料复合管电熔管件 | DN100 | 个 | 1.135
63 | 18110210-0004 |  | 涂塑复合钢管管件 | DN32 | 个 | 11.719
64 | 18110210-0005 |  | 涂塑复合钢管管件 | DN40 | 个 | 16.807
主要材料设备价格表
工程名称： |  | 室外给水系统 |  |  |  |  | 第4页, 共6页
序号 | 材料设备编码 |  | 材料设备名称 | 规格、型号等特殊 要求 | 单位 | 数量 | 除税单价 (元) | 除税合价 (元)
65 | 18110210-0006 |  | 涂塑复合钢管管件 | DN50 | 个 | 1.813
66 | 18110210-0007 |  | 涂塑复合钢管管件 | DN25 | 个 | 38.697
67 | 18190001-0007 |  | Y型过滤器 | DN150 | 个 | 1.000
68 | 18190001-0008 |  | Y型过滤器 | DN100 | 个 | 2.000
69 | 18190001-0009 |  | Y型过滤器 | DN50 | 个 | 1.000
70 | 18210180-0008 |  | 可曲挠橡胶接头 | DN150 | 个 | 1.000
71 | 18210180-0009 |  | 可曲挠橡胶接头 | DN100 | 个 | 2.000
72 | 18210180-0010 |  | 可曲挠橡胶接头 | DN50 | 个 | 1.000
73 | 19000001-0010 |  | 截止阀 | DN25 | 个 | 26.260
74 | 19000020-0025 |  | 闸阀 | DN150 | 个 | 6.000
75 | 19000020-0026 |  | 闸阀 | DN200 | 个 | 4.000
76 | 19000210 |  | 螺纹阀门 DN20 |  | 个 | 0.699
77 | 19030001-0002 |  | 法兰闸阀 | DN100 | 个 | 4.000
78 | 19030001-0003 |  | 法兰闸阀 | DN50 | 个 | 2.000
79 | 19030001-0004 |  | 法兰闸阀 | DN150 | 个 | 2.000
80 | 19090030-0001 |  | 管道倒流防止器(带过滤器) | DN150 | 个 | 1.000
81 | 19090030-0002 |  | 管道倒流防止器(带过滤器) | DN100 | 个 | 2.000
82 | 19090030-0003 |  | 管道倒流防止器(带过滤器) | DN50 | 个 | 1.000
主要材料设备价格表
工程名称： |  | 室外给水系统 |  |  |  |  | 第5页, 共6页
序号 | 材料设备编码 |  | 材料设备名称 | 规格、型号等特殊 要求 | 单位 | 数量 | 除税单价 (元) | 除税合价 (元)
83 | 20010360-0012 |  | 钢板平焊法兰 | DN150 | 副 | 20.000
84 | 20010360-0013 |  | 钢板平焊法兰 | DN100 | 副 | 12.000
85 | 20010360-0014 |  | 钢板平焊法兰 | DN50 | 副 | 6.000
86 | 20010360-0015 |  | 钢板平焊法兰 | DN200 | 副 | 4.000
87 | 22110010-0001 |  | 自动排气阀 | DN25 | 个 | 2.000
88 | 23030001-0001 |  | 地上式消防栓 | SS150/65-1.0 | 套 | 6.000
89 | 23050001-0001 |  | 消防水泵接合器 | SQS-150 | 套 | 10.000
90 | 24010001-0003 |  | 法兰水表 | DN50 | 个 | 1.000
91 | 24010001-0004 |  | 法兰水表 | DN150 | 个 | 1.000
92 | 24010001-0005 |  | 法兰水表 | DN100 | 个 | 2.000
93 | 24010020-0004 |  | 旋翼水表 | DN25 | 个 | 12.000
94 | 24110140 |  | 弹簧压力表 | Y-100 0～1.6MPa | 块 | 0.346
95 | 24590010 |  | 压力表弯管 DN15 |  | 个 | 0.346
96 | 34110010 |  | 水 |  | m3 | 71.224
97 | 36010080-0001 |  | 阀门井 |  | 套 | 10.000
98 | 99450630 |  | 折旧费 |  | 元 | 1751.681
99 | 99450640 |  | 检修费 |  | 元 | 436.337
100 | 99450650 |  | 维护费 |  | 元 | 1107.821
101 | 99450660 |  | 安拆费 |  | 元 | 589.237
102 | 99450680-0001 |  | 柴油 | (机械用) | kg | 252.914
主要材料设备价格表
工程名称： |  | 室外给水系统 |  |  |  |  | 第6页, 共6页
序号 | 材料设备编码 |  | 材料设备名称 | 规格、型号等特殊 要求 | 单位 | 数量 | 除税单价 (元) | 除税合价 (元)
103 | 99450700 |  | 电 | (机械用) | kw·h | 1701.231
104 | 99450760 |  | 其他材料费 |  | 元 | 193.753
105 | 990101015-0002 |  | 履带式推土机 | 功率75(kW) | 台班 | 0.156
106 | 990106030-0002 |  | 履带式单斗液压挖掘机 | 斗容量1(m3) | 台班 | 1.360
107 | 990113020 |  | 平地机 | 功率90(kW) | 台班 | 0.068
108 | 990120040 |  | 钢轮内燃压路机 | 工作质量15(t) | 台班 | 0.077
109 | 990123020 |  | 电动夯实机 | 夯击能力20～62(kN·m) | 台班 | 23.702
110 | 990304004-0003 |  | 汽车式起重机 | 提升质量8(t) | 台班 | 0.676
111 | 990401020 |  | 载货汽车 | 装载质量5(t) | 台班 | 0.447
112 | 990402040-0002 |  | 自卸汽车 | 装载质量15(t) | 台班 | 2.250
113 | 990501050 |  | 电动单筒快速卷扬机 | 牵引力30(kN) | 台班 | 3.423
114 | 990718040 |  | 普通车床 | 工件直径×长度630×2000(mm) | 台班 | 0.160
115 | 990747030 |  | 管子切断机 | 管径250(mm) | 台班 | 0.738
116 | 990747050 |  | 切管机 | 综合 | 台班 | 0.102
117 | 990748010 |  | 管子切断套丝机 | 管径159(mm)内 | 台班 | 0.234
118 | 990772025 |  | 砂轮切割机 | 砂轮直径400(mm) | 台班 | 0.315
119 | 990801020 |  | 电动单级离心清水泵 | 出口直径100(mm) | 台班 | 0.413
120 | 990813010 |  | 试压泵 | 压力3(MPa) | 台班 | 1.279
121 | 990901015 |  | 交流弧焊机 | 容量30(kV·A) | 台班 | 3.252
122 | 990904030 |  | 直流弧焊机 | 容量20(kV·A) | 台班 | 7.650
123 | 990919030 |  | 电焊条烘干箱 | 容量600×500×750(cm3) | 台班 | 0.110
124 | 990920050 |  | 电熔焊接机 | DRH-160A | 台班 | 18.401