## 实验室专用台柜及配套设施清单
实验室专用台柜及配套设施清单
项目名称：中山疾病预防控制中心实验室项目
序号 | 项目名称 | 型号规格 | 单位 | 数量 | 单价 | 合价
一层
微生物
生物楼大堂
1 | 更衣柜 | 1、规格：900*500*1900mm 2、材质：全钢结构，上下钢质门、内置两层钢制层板、配不锈钢挂衣通及带锁 | 个 | 1
2 | 更鞋凳 | 1、规格：1200*300*450 mm 2、材质：1.0厚304#不锈钢结构，钢架采用38*38不锈钢方管焊接成型，下层内采用横撑38*20方管。 3、带西皮软包凳面,软包厚实 | 个 | 1
3 | 鞋套机 | 1、规格：400*210*130 mm 2、材质：高级ABS工程塑料 | 个 | 1
生物楼仓库 | 1B-26
1 | 货架 | 1、规格：1200*450*1900mm 2、材质：全钢结构，钢制立柱，配三块钢质活动层板。 | 个 | 8
2 | 货架 | 1、规格：1100*600*1900mm 2、材质：全钢结构，钢制立柱，配三块钢质活动层板。 | 个 | 1
更衣室 | 1B-24
1 | 更衣柜 | 1、规格：900*500*1900mm 2、材质：全钢结构，上下钢质门、内置两层钢制层板、配不锈钢挂衣通及带锁 | 个 | 2
2 | 更鞋凳 | 1、规格：1200*300*450mm 2、材质：1.0厚304#不锈钢结构，钢架采用38*38不锈钢方管焊接成型，下层内采用横撑38*20方管。 3、带西皮软包凳面,软包厚实 | 个 | 1
3 | 边台 | 1、规格：2500*750*850mm 2、材质：全钢落地结构，钢制柜体，采用12.7mm厚耐腐蚀理化板台面，边缘加厚，配电 | 套 | 1
4 | 边台吊柜 | 1、规格：2300*300*600mm 2、材质：全钢结构，玻璃柜门、钢制层板、配一块钢质层板 | 套 | 1
5 | 更衣镜 | 1、尺寸：1650*600mm 2、材质：铝合金外框+高清锡面浮法玻璃。 | 个 | 1
综合仪器室 | 1B-25
1 | 边台 | 1、规格：5800*750*850mm 2、材质：全钢落地结构，钢制柜体，采用12.7mm厚耐腐蚀理化板台面，边缘加厚，配电 | 套 | 1
2 | 中央台 | 1、规格：4500*1500*850mm 2、材质：全钢落地结构，钢制柜体，采用12.7mm厚耐腐蚀理化板台面，边缘加厚，配电 | 个 | 1
3 | 中央台悬吊式试剂架 | 1、规格：3750*400*1000 mm 2、材质：长方形多功能钢制立柱，配双层玻璃层架，立柱可安装插座，下层架下安装管线槽装LED灯管。 | 个 | 1
4 | PP大号水槽 | 1、规格：550*450*310mm 2、材质：高密度PP材质，含高密度PP存水弯及阻水盖等附件 | 套 | 2
5 | 单口感应水龙头 | 1、材质：加厚铜质主体 2、90°旋转陶瓷阀芯，360°旋转鹅颈管 3、二次红外感应，避免直接接触，防止二次污染 | 个 | 2
6 | 三口水龙头 | 1、材质：加厚铜质主体 2、90°旋转陶瓷阀芯，高密度PP开关旋钮，360°旋转鹅颈管。 | 个 | 2
7 | 台式洗眼器 | 1、材质：洗眼喷头加厚铜质并内置不锈钢过滤网，PP材质防水盖。 2、桌上单口型 | 套 | 1
8 | 气瓶柜 | 1、规格：450*450*1900mm 2、材质：全钢结构，带气瓶卡圈及钢制翻板。 3、顶部带抽风。 | 套 | 1
缓冲
1 | 更衣柜 | 1、规格：900*500*1900mm 2、材质：全钢结构，上下钢质门、内置两层钢制层板、配不锈钢挂衣通及带锁 | 个 | 1
2 | 边台 | 1、规格：2000*600*850mm 2、材质：全钢落地结构，钢制柜体，采用12.7mm厚耐腐蚀理化板台面，边缘加厚，配电 | 套 | 1
试剂室 | 1B-07
1 | 边台 | 1、规格：3000*750*850mm 2、材质：全钢落地结构，钢制柜体，采用12.7mm厚耐腐蚀理化板台面，边缘加厚，配电 | 套 | 1
2 | 边台 | 1、规格：2900*750*850mm 2、材质：全钢落地结构，钢制柜体，采用12.7mm厚耐腐蚀理化板台面，边缘加厚，配电 | 套 | 1
3 | 边台吊柜 | 1、规格：2900*300*600mm 2、材质：全钢结构，玻璃柜门、钢制层板、配一块钢质层板 | 套 | 1
缓冲
1 | 更衣柜 | 1、规格：900*500*1900mm 2、材质：全钢结构，上下钢质门、内置两层钢制层板、配不锈钢挂衣通及带锁 | 个 | 2
2 | 边台 | 1、规格：900*600*850mm 2、材质：全钢落地结构，钢制柜体，采用12.7mm厚耐腐蚀理化板台面，边缘加厚，配电 | 套 | 1
3 | PP中号水槽 | 1、规格：440*340*280mm 2、材质：高密度PP材质，含高密度PP存水弯及阻水盖等附件 | 套 | 1
4 | 单口感应水龙头 | 1、材质：加厚铜质主体 2、90°旋转陶瓷阀芯，360°旋转鹅颈管 3、二次红外感应，避免直接接触，防止二次污染 | 个 | 1
5 | 三口水龙头 | 1、材质：加厚铜质主体 2、90°旋转陶瓷阀芯，高密度PP开关旋钮，360°旋转鹅颈管。 | 个 | 1
标本制备室 | 1B-06
1 | 边台 | 1、规格：900*750*850mm 2、材质：全钢落地结构，钢制柜体，采用12.7mm厚耐腐蚀理化板台面，边缘加厚，配电 | 套 | 1
2 | 边台 | 1、规格：4950*750*850mm 2、材质：全钢落地结构，钢制柜体，采用12.7mm厚耐腐蚀理化板台面，边缘加厚，配电 | 套 | 1
3 | 边台 | 1、规格：1500*750*850mm 2、材质：全钢落地结构，钢制柜体，采用12.7mm厚耐腐蚀理化板台面，边缘加厚，配电 | 套 | 1
4 | 中央台 | 1、规格：3000*1500*850mm 2、材质：全钢落地结构，钢制柜体，采用12.7mm厚耐腐蚀理化板台面，边缘加厚，配电 | 个 | 1
5 | PP大号水槽 | 1、规格：550*450*310mm 2、材质：高密度PP材质，含高密度PP存水弯及阻水盖等附件。 | 套 | 1
6 | 单口感应水龙头 | 1、材质：加厚铜质主体 2、90°旋转陶瓷阀芯，360°旋转鹅颈管 3、二次红外感应，避免直接接触，防止二次污染 | 个 | 1
7 | 三口水龙头 | 1、材质：加厚铜质主体 2、90°旋转陶瓷阀芯，高密度PP开关旋钮，360°旋转鹅颈管。 | 个 | 1
8 | 台式洗眼器 | 1、材质：洗眼喷头加厚铜质并内置不锈钢过滤网，PP材质防水盖。 2、桌上单口型 | 套 | 1
缓冲
1 | 更衣柜 | 1、规格：900*500*1900mm 2、材质：全钢结构，上下钢质门、内置两层钢制层板、配不锈钢挂衣通及带锁 | 个 | 1
2 | 边台 | 1、规格：2200*600*850mm 2、材质：全钢落地结构，钢制柜体，采用12.7mm厚耐腐蚀理化板台面，边缘加厚，配电 | 套 | 1
3 | PP中号水槽 | 1、规格：440*340*280mm 2、材质：高密度PP材质，含高密度PP存水弯及阻水盖等附件 | 套 | 1
4 | 单口感应水龙头 | 1、材质：加厚铜质主体 2、90°旋转陶瓷阀芯，360°旋转鹅颈管 3、二次红外感应，避免直接接触，防止二次污染 | 个 | 1
5 | 三口水龙头 | 1、材质：加厚铜质主体 2、90°旋转陶瓷阀芯，高密度PP开关旋钮，360°旋转鹅颈管。 | 个 | 1
扩增室 | 1B-05
1 | 边台 | 1、规格：4420*750*850mm 2、材质：全钢落地结构，钢制柜体，采用12.7mm厚耐腐蚀理化板台面，边缘加厚，配电 | 套 | 1
2 | 边台 | 1、规格：3600*750*850mm 2、材质：全钢落地结构，钢制柜体，采用12.7mm厚耐腐蚀理化板台面，边缘加厚，配电 | 套 | 1
缓冲
1 | 更衣柜 | 1、规格：900*500*1900mm 2、材质：全钢结构，上下钢质门、内置两层钢制层板、配不锈钢挂衣通及带锁 | 个 | 1
2 | 边台 | 1、规格：900*600*850mm 2、材质：全钢落地结构，钢制柜体，采用12.7mm厚耐腐蚀理化板台面，边缘加厚，配电 | 套 | 1
3 | PP中号水槽 | 1、规格：440*340*280mm 2、材质：高密度PP材质，含高密度PP存水弯及阻水盖等附件 | 套 | 1
4 | 单口感应水龙头 | 1、材质：加厚铜质主体 2、90°旋转陶瓷阀芯，360°旋转鹅颈管 3、二次红外感应，避免直接接触，防止二次污染 | 个 | 1
5 | 三口水龙头 | 1、材质：加厚铜质主体 2、90°旋转陶瓷阀芯，高密度PP开关旋钮，360°旋转鹅颈管。 | 个 | 1
产物分析室 | 1B-04
1 | 边台 | 1、规格：4420*750*850mm 2、材质：全钢落地结构，钢制柜体，采用12.7mm厚耐腐蚀理化板台面，边缘加厚，配电 | 套 | 1
2 | 边台 | 1、规格：3600*750*850mm 2、材质：全钢落地结构，钢制柜体，采用12.7mm厚耐腐蚀理化板台面，边缘加厚，配电 | 套 | 1
缓冲
1 | 更衣柜 | 1、规格：900*500*1900mm 2、材质：全钢结构，上下钢质门、内置两层钢制层板、配不锈钢挂衣通及带锁 | 个 | 2
2 | 边台 | 1、规格：2150*600*850mm 2、材质：全钢落地结构，钢制柜体，采用12.7mm厚耐腐蚀理化板台面，边缘加厚，配电 | 套 | 1
3 | PP中号水槽 | 1、规格：440*340*280mm 2、材质：高密度PP材质，含高密度PP存水弯及阻水盖等附件 | 套 | 1
4 | 单口感应水龙头 | 1、材质：加厚铜质主体 2、90°旋转陶瓷阀芯，360°旋转鹅颈管 3、二次红外感应，避免直接接触，防止二次污染 | 个 | 1
5 | 三口水龙头 | 1、材质：加厚铜质主体 2、90°旋转陶瓷阀芯，高密度PP开关旋钮，360°旋转鹅颈管。 | 个 | 1
P2+实验室 | 1B-03
1 | 边台 | 1、规格：4850*750*850mm 2、材质：全钢落地结构，钢制柜体，采用12.7mm厚耐腐蚀理化板台面，边缘加厚，配电 | 套 | 1
2 | 边台 | 1、规格：2200*750*850mm 2、材质：全钢落地结构，钢制柜体，采用12.7mm厚耐腐蚀理化板台面，边缘加厚，配电 | 套 | 1
3 | 边台 | 1、规格：3000*750*850mm 2、材质：全钢落地结构，钢制柜体，采用12.7mm厚耐腐蚀理化板台面，边缘加厚，配电 | 套 | 1
4 | PP大号水槽 | 1、规格：550*450*310mm 2、材质：高密度PP材质，含高密度PP存水弯及阻水盖等附件 | 套 | 1
5 | 单口感应水龙头 | 1、材质：加厚铜质主体 2、90°旋转陶瓷阀芯，360°旋转鹅颈管 3、二次红外感应，避免直接接触，防止二次污染 | 个 | 1
6 | 三口水龙头 | 1、材质：加厚铜质主体 2、90°旋转陶瓷阀芯，高密度PP开关旋钮，360°旋转鹅颈管。 | 个 | 1
7 | 台式洗眼器 | 1、材质：洗眼喷头加厚铜质并内置不锈钢过滤网，PP材质防水盖。 2、桌上单口型 | 套 | 1
清洗灭菌室 | 1B-02
1 | 边台 | 1、规格：2500*750*850mm 2、材质：全钢落地结构，钢制柜体，采用12.7mm厚耐腐蚀理化板台面，边缘加厚，配电 | 套 | 1
2 | PP特大号水槽 | 1、规格：800*460*320mm 2、材质：高密度PP材质，含高密度PP存水弯及阻水盖等附件 | 套 | 1
3 | 三口水龙头 | 1、材质：加厚铜质主体 2、90°旋转陶瓷阀芯，高密度PP开关旋钮，360°旋转鹅颈管 | 个 | 1
5 | 单口感应水龙头 | 1、材质：加厚铜质主体 2、90°旋转陶瓷阀芯，360°旋转鹅颈管 3、二次红外感应，避免直接接触，防止二次污染 | 个 | 1
4 | 滴水架 | 1、规格：400*550mm 2、材质：高密度PP材质，可拆卸式滴水棒，底部托盘中间设有排水孔。 | 套 | 1
5 | 台式洗眼器 | 1、材质：洗眼喷头加厚铜质并内置不锈钢过滤网，PP材质防水盖。 2、桌上单口型 | 套 | 1
缓冲
1 | 边台 | 1、规格：3400*600*850mm 2、材质：全钢落地结构，钢制柜体，采用12.7mm厚耐腐蚀理化板台面，边缘加厚，配电 | 套 | 1
2 | 边台吊柜 | 1、规格：2200*300*600mm 2、材质：全钢结构，玻璃柜门、钢制层板、配一块钢质层板 | 套 | 1
3 | PP中号水槽 | 1、规格：440*340*280mm 2、材质：高密度PP材质，含高密度PP存水弯及阻水盖等附件 | 套 | 1
4 | 单口感应水龙头 | 1、材质：加厚铜质主体 2、90°旋转陶瓷阀芯，360°旋转鹅颈管 3、二次红外感应，避免直接接触，防止二次污染 | 个 | 1
5 | 三口水龙头 | 1、材质：加厚铜质主体 2、90°旋转陶瓷阀芯，高密度PP开关旋钮，360°旋转鹅颈管。 | 个 | 1
6 | 文件柜 | 1、规格：900*450*1900mm 2、材质：全钢结构，上玻璃门下钢质门、钢制层板、上层配两块钢质活动层板下层配一块钢质活动层板。 | 个 | 1
试剂室 | 1B-22
1 | 边台 | 1、规格：2900*750*850mm 2、材质：全钢落地结构，钢制柜体，采用12.7mm厚耐腐蚀理化板台面，边缘加厚，配电 | 套 | 1
2 | PP大号水槽 | 1、规格：550*450*310mm 2、材质：高密度PP材质，含高密度PP存水弯及阻水盖等附件 | 套 | 1
3 | 单口感应水龙头 | 1、材质：加厚铜质主体 2、90°旋转陶瓷阀芯，360°旋转鹅颈管 3、二次红外感应，避免直接接触，防止二次污染 | 个 | 1
4 | 三口水龙头 | 1、材质：加厚铜质主体 2、90°旋转陶瓷阀芯，高密度PP开关旋钮，360°旋转鹅颈管。 | 个 | 1
缓冲
1 | 边台 | 1、规格：1950*600*850mm 2、材质：全钢落地结构，钢制柜体，采用12.7mm厚耐腐蚀理化板台面，边缘加厚，配电 | 套 | 1
2 | PP中号水槽 | 1、规格：440*340*280mm 2、材质：高密度PP材质，含高密度PP存水弯及阻水盖等附件 | 套 | 1
3 | 单口感应水龙头 | 1、材质：加厚铜质主体 2、90°旋转陶瓷阀芯，360°旋转鹅颈管 3、二次红外感应，避免直接接触，防止二次污染 | 个 | 1
4 | 三口水龙头 | 1、材质：加厚铜质主体 2、90°旋转陶瓷阀芯，高密度PP开关旋钮，360°旋转鹅颈管。 | 个 | 1
5 | 文件柜 | 1、规格：900*450*1900mm 2、材质：全钢结构，上玻璃门下钢质门、钢制层板、上层配两块钢质活动层板下层配一块钢质活动层板。 | 个 | 1
标本制备室 | 1B-21
1 | 边台 | 1、规格：3400*750*850mm 2、材质：全钢落地结构，钢制柜体，采用12.7mm厚耐腐蚀理化板台面，边缘加厚，配电 | 套 | 1
2 | 边台 | 1、规格：6350*750*850mm 2、材质：全钢落地结构，钢制柜体，采用12.7mm厚耐腐蚀理化板台面，边缘加厚，配电 | 套 | 1
3 | PP大号水槽 | 1、规格：550*450*310mm 2、材质：高密度PP材质，含高密度PP存水弯及阻水盖等附件。 | 套 | 1
4 | 单口感应水龙头 | 1、材质：加厚铜质主体 2、90°旋转陶瓷阀芯，360°旋转鹅颈管 3、二次红外感应，避免直接接触，防止二次污染 | 个 | 1
5 | 三口水龙头 | 1、材质：加厚铜质主体 2、90°旋转陶瓷阀芯，高密度PP开关旋钮，360°旋转鹅颈管。 | 个 | 1
6 | 台式洗眼器 | 1、材质：洗眼喷头加厚铜质并内置不锈钢过滤网，PP材质防水盖。 2、桌上单口型 | 套 | 1
缓冲
1 | 边台 | 1、规格：2200*600*850mm 2、材质：全钢落地结构，钢制柜体，采用12.7mm厚耐腐蚀理化板台面，边缘加厚，配电 | 套 | 1
2 | PP中号水槽 | 1、规格：440*340*280mm 2、材质：高密度PP材质，含高密度PP存水弯及阻水盖等附件 | 套 | 1
3 | 单口感应水龙头 | 1、材质：加厚铜质主体 2、90°旋转陶瓷阀芯，360°旋转鹅颈管 3、二次红外感应，避免直接接触，防止二次污染 | 个 | 1
4 | 三口水龙头 | 1、材质：加厚铜质主体 2、90°旋转陶瓷阀芯，高密度PP开关旋钮，360°旋转鹅颈管。 | 个 | 1
5 | 文件柜 | 1、规格：900*450*1900mm 2、材质：全钢结构，上玻璃门下钢质门、钢制层板、上层配两块钢质活动层板下层配一块钢质活动层板。 | 个 | 1
扩增室一 | 1B-20
1 | 边台 | 1、规格：3450*750*850mm 2、材质：全钢落地结构，钢制柜体，采用12.7mm厚耐腐蚀理化板台面，边缘加厚，配电 | 套 | 2
缓冲
1 | 边台 | 1、规格：2200*600*850mm 2、材质：全钢落地结构，钢制柜体，采用12.7mm厚耐腐蚀理化板台面，边缘加厚，配电 | 套 | 1
2 | PP中号水槽 | 1、规格：440*340*280mm 2、材质：高密度PP材质，含高密度PP存水弯及阻水盖等附件 | 套 | 1
3 | 单口感应水龙头 | 1、材质：加厚铜质主体 2、90°旋转陶瓷阀芯，360°旋转鹅颈管 3、二次红外感应，避免直接接触，防止二次污染 | 个 | 1
4 | 三口水龙头 | 1、材质：加厚铜质主体 2、90°旋转陶瓷阀芯，高密度PP开关旋钮，360°旋转鹅颈管。 | 个 | 1
5 | 文件柜 | 1、规格：900*450*1900mm 2、材质：全钢结构，上玻璃门下钢质门、钢制层板、上层配两块钢质活动层板下层配一块钢质活动层板。 | 个 | 1
扩增室二 | 1B-19
1 | 边台 | 1、规格：3450*750*850mm 2、材质：全钢落地结构，钢制柜体，采用12.7mm厚耐腐蚀理化板台面，边缘加厚，配电 | 套 | 2
缓冲
1 | 边台 | 1、规格：2300*600*850mm 2、材质：全钢落地结构，钢制柜体，采用12.7mm厚耐腐蚀理化板台面，边缘加厚，配电 | 套 | 1
2 | PP中号水槽 | 1、规格：440*340*280mm 2、材质：高密度PP材质，含高密度PP存水弯及阻水盖等附件 | 套 | 1
3 | 单口感应水龙头 | 1、材质：加厚铜质主体 2、90°旋转陶瓷阀芯，360°旋转鹅颈管 3、二次红外感应，避免直接接触，防止二次污染 | 个 | 1
4 | 三口水龙头 | 1、材质：加厚铜质主体 2、90°旋转陶瓷阀芯，高密度PP开关旋钮，360°旋转鹅颈管。 | 个 | 1
5 | 文件柜 | 1、规格：900*450*1900mm 2、材质：全钢结构，上玻璃门下钢质门、钢制层板、上层配两块钢质活动层板下层配一块钢质活动层板。 | 个 | 1
测序室 | 1B-18
1 | 防震台 | 1、规格：1800*800*850mm 2、材质：全钢结构，40*60mm 方管框架。 3、中间内嵌60mm厚大理石台面，周围60mm厚大理石台面，三级防震，可双重调节水平 | 套 | 2
2 | 防震台 | 1、规格：2300*800*850mm 2、材质：全钢结构，40*60mm 方管框架。 3、中间内嵌60mm厚大理石台面，周围60mm厚大理石台面，三级防震，可双重调节水平 | 套 | 1
更衣室/储物室 | 1B-16
1 | 更衣柜 | 1、规格：900*500*1900mm 2、材质：全钢结构，上下钢质门、内置两层钢制层板、配不锈钢挂衣通及带锁 | 个 | 4
2 | 边台 | 1、规格：2000*750*850mm 2、材质：全钢落地结构，钢制柜体，采用12.7mm厚耐腐蚀理化板台面，边缘加厚，配电 | 套 | 1
3 | PP大号水槽 | 1、规格：550*450*310mm 2、材质：高密度PP材质，含高密度PP存水弯及阻水盖等附件。 | 套 | 1
4 | 单口感应水龙头 | 1、材质：加厚铜质主体 2、90°旋转陶瓷阀芯，360°旋转鹅颈管 3、二次红外感应，避免直接接触，防止二次污染 | 个 | 1
5 | 文件柜 | 1、规格：900*450*1900mm 2、材质：全钢结构，上玻璃门下钢质门、钢制层板、上层配两块钢质活动层板下层配一块钢质活动层板。 | 个 | 2
6 | 更鞋凳 | 1、规格：1200*300*450mm 2、材质：1.0mm厚304#不锈钢结构，钢架采用38mm*38mm不锈钢方管焊接成型，下层内采用横撑38mm*20mm方管。 3、带西皮软包凳面。 | 个 | 1
7 | 更衣镜 | 1、尺寸：1650*600mm 2、材质：铝合金外框+高清锡面浮法玻璃。 | 个 | 1
接样区/疾控样品受理 | 1B-15、1B-17
1 | 边台 | 1、规格：2600*750*850mm 2、材质：全钢落地结构，钢制柜体，采用12.7mm厚耐腐蚀理化板台面，边缘加厚，配电 | 套 | 1
2 | 边台 | 1、规格：1770*750*850mm 2、材质：全钢落地结构，钢制柜体，采用12.7mm厚耐腐蚀理化板台面，边缘加厚，配电 | 套 | 1
3 | 收样台 | 1、规格：2500*750*850mm 2、材质：全钢落地结构，钢制柜体，采用20mm厚大理石台面，边缘加厚，配电 | 套 | 1
4 | 边台 | 1、规格：3350*750*850mm 2、材质：全钢落地结构，钢制柜体，采用12.7mm厚耐腐蚀理化板台面，边缘加厚，配电 | 套 | 1
5 | PP大号水槽 | 1、规格：550*450*310mm 2、材质：高密度PP材质，含高密度PP存水弯及阻水盖等附件。 | 套 | 2
6 | 单口感应水龙头 | 1、材质：加厚铜质主体 2、90°旋转陶瓷阀芯，360°旋转鹅颈管 3、二次红外感应，避免直接接触，防止二次污染 | 个 | 2
卫生样品室 | 1B-14
1 | 货架 | 1、规格：1200*450*1900mm 2、材质：全钢结构，钢制立柱，配三块钢质活动层板。 | 个 | 10
实验室 | 1B-08
1 | 边台 | 1、规格：1800*750*850mm 2、材质：全钢落地结构，钢制柜体，采用12.7mm厚耐腐蚀理化板台面，边缘加厚，配电 | 套 | 1
2 | 边台 | 1、规格：2500*750*850mm 2、材质：全钢落地结构，钢制柜体，采用12.7mm厚耐腐蚀理化板台面，边缘加厚，配电 | 套 | 1
3 | 边台 | 1、规格：1200*750*850mm 2、材质：全钢落地结构，钢制柜体，采用12.7mm厚耐腐蚀理化板台面，边缘加厚，配电 | 套 | 1
4 | 边台 | 1、规格：1400*750*850mm 2、材质：全钢落地结构，钢制柜体，采用12.7mm厚耐腐蚀理化板台面，边缘加厚，配电 | 套 | 1
5 | PP大号水槽 | 1、规格：550*450*310mm 2、材质：高密度PP材质，含高密度PP存水弯及阻水盖等附件。 | 套 | 1
6 | 单口感应水龙头 | 1、材质：加厚铜质主体 2、90°旋转陶瓷阀芯，360°旋转鹅颈管 3、二次红外感应，避免直接接触，防止二次污染 | 个 | 1
7 | 通风柜 | 1、规格：1500*815*2350mm 2、材质：全钢结构，采用12.7mm厚耐腐蚀理化板台面，抗倍特内衬及导流板，配PP小水杯及单口水龙头各一套，配插座3个。 | 套 | 1
8 | 通风柜上封板 | 1、规格：L*300*1.0 2、材质：1.0厚全钢结构 | m | 2.3
库房 | 1B-12
1 | 货架 | 1、规格：1200*450*1900mm 2、材质：全钢结构，钢制立柱，配三块钢质活动层板。 | 个 | 2
饲养室1 | 1B-10
1 | 货架 | 1、规格：1200*450*1900mm 2、材质：全钢结构，钢制立柱，配三块钢质活动层板。 | 个 | 3
饲养室2 | 1B-13
1 | 货架 | 1、规格：1200*450*1900mm 2、材质：全钢结构，钢制立柱，配三块钢质活动层板。 | 个 | 3
理化
理化物资库 | 1A-07
1 | 货架 | 1、规格：1200*450*1900mm 2、材质：全钢结构，钢制立柱，配三块钢质活动层板。 | 个 | 5
接样/受理区 | 1A-06
1 | 收样台 | 1、规格：4550*750*850mm 2、材质：全钢落地结构，钢制柜体，采用20mm厚大理石台面，边缘加厚，配电 | 套 | 1
2 | 边台 | 1、规格：4300*750*850mm 2、材质：全钢落地结构，钢制柜体，采用12.7mm厚耐腐蚀理化板台面，边缘加厚，配电。 | 套 | 1
3 | PP大号水槽 | 1、规格：550*450*310mm 2、材质：高密度PP材质，含高密度PP存水弯及阻水盖等附件。 | 套 | 1
4 | 单口感应水龙头 | 1、材质：加厚铜质主体 2、90°旋转陶瓷阀芯，360°旋转鹅颈管 3、二次红外感应，避免直接接触，防止二次污染 | 个 | 1
5 | 矮柜 | 1、规格：4500*450*850mm 2、材质：全木结构，木制柜体，采用15mm厚石英石台面，边缘加厚，配电 | 套 | 1
6 | 实验凳 | 面料：采用PU皮凳面 配件：进口气压棒，电镀金属五星脚及脚圈，带滑轮 | 套 | 2
数据处理室 | 1A-05
1 | 数据处理桌 | 1、规格：1500*600*850mm 2、材质：全钢落地结构，钢制柜体，带键盘抽及主机柜，采用12.7mm厚耐腐蚀理化板台面，配电 | 套 | 4
2 | 实验凳 | 面料：采用PU皮凳面 配件：进口气压棒，电镀金属五星脚及脚圈，带滑轮 | 套 | 1
分样区 | 1A-04
1 | 边台 | 1、规格：900*750*850mm 2、材质：全钢落地结构，钢制柜体，采用12.7mm厚耐腐蚀理化板台面，边缘加厚，配电 | 套 | 1
2 | 中央台 | 1、规格：2000*750*850mm 2、材质：全钢落地结构，钢制柜体，采用12.7mm厚耐腐蚀理化板台面，边缘加厚，配电 | 套 | 1
3 | PP大号水槽 | 1、规格：550*450*310mm 2、材质：高密度PP材质，含高密度PP存水弯及阻水盖等附件。 | 套 | 1
4 | 三口水龙头 | 1、材质：加厚铜质主体 2、90°旋转陶瓷阀芯，高密度PP开关旋钮，360°旋转鹅颈管。 | 个 | 1
5 | 货架 | 1、规格：1200*450*1900mm 2、材质：全钢结构，钢制立柱，配三块钢质活动层板。 | 个 | 6
样品暂存间 | 1A-03
1 | 手动密集柜 | 1、规格：2850mm *570mm *2400mm *8组，一列三节为1组。 2、材质：全钢结构，表面环保静电喷涂，含地轨等配件，6层双柱结构，圆盘式摇手。 | 套 | 1
食品样品室 | 1A-02
1 | 货架 | 1、规格：1200*450*1900mm 2、材质：全钢结构，钢制立柱，配三块钢质活动层板。 | 个 | 18
职防样品室 | 1A-01
1 | 货架 | 1、规格：1200*450*1900mm 2、材质：全钢结构，钢制立柱，配三块钢质活动层板。 | 个 | 9
二层
微生物
更衣室 | 2B-07
1 | 更衣柜 | 1、规格：900*500*1900mm 2、材质：全钢结构，上下钢质门、内置两层钢制层板、配不锈钢挂衣通及带锁 | 个 | 2
2 | 更鞋凳 | 1、规格：1200*300*450mm 2、材质：1.0厚304#不锈钢结构，钢架采用38*38不锈钢方管焊接成型，下层内采用横撑38*20方管。 3、带西皮软包凳面,软包厚实 | 个 | 1
3 | 边台 | 1、规格：2500*750*850mm 2、材质：全钢落地结构，钢制柜体，采用12.7mm厚耐腐蚀理化板台面，边缘加厚，配电 | 套 | 1
4 | 边台吊柜 | 1、规格：2300*300*600mm 2、材质：全钢结构，玻璃柜门、钢制层板、配一块钢质层板 | 套 | 1
5 | 更衣镜 | 1、尺寸：1650*600mm 2、材质：铝合金外框+高清锡面浮法玻璃 | 个 | 1
缓冲
1 | 更衣柜 | 1、规格：900*500*1900mm 2、材质：全钢结构，上下钢质门、内置两层钢制层板、配不锈钢挂衣通及带锁 | 个 | 1
2 | 边台 | 1、规格：1900*600*850mm 2、材质：全钢落地结构，钢制柜体，采用12.7mm厚耐腐蚀理化板台面，边缘加厚，配电 | 套 | 1
3 | PP中号水槽 | 1、规格：440*340*280mm 2、材质：高密度PP材质，含高密度PP存水弯及阻水盖等附件 | 套 | 1
4 | 单口感应水龙头 | 1、材质：加厚铜质主体 2、90°旋转陶瓷阀芯，360°旋转鹅颈管 3、二次红外感应，避免直接接触，防止二次污染 | 个 | 1
5 | 三口水龙头 | 1、材质：加厚铜质主体 2、90°旋转陶瓷阀芯，高密度PP开关旋钮，360°旋转鹅颈管。 | 个 | 1
试剂室一 | 2B-06
1 | 边台 | 1、规格：2500*750*850mm 2、材质：全钢落地结构，钢制柜体，采用12.7mm厚耐腐蚀理化板台面，边缘加厚，配电 | 套 | 1
2 | 边台 | 1、规格：700*750*850mm 2、材质：全钢落地结构，钢制柜体，采用12.7mm厚耐腐蚀理化板台面，边缘加厚，配电 | 套 | 1
3 | 边台吊柜 | 1、规格：2500*300*600mm 2、材质：全钢结构，玻璃柜门、钢制层板、配一块钢质层板 | 套 | 1
缓冲
1 | 更衣柜 | 1、规格：900*500*1900mm 2、材质：全钢结构，上下钢质门、内置两层钢制层板、配不锈钢挂衣通及带锁 | 个 | 1
2 | 边台 | 1、规格：1800*600*850mm 2、材质：全钢落地结构，钢制柜体，采用12.7mm厚耐腐蚀理化板台面，边缘加厚，配电 | 套 | 1
3 | PP中号水槽 | 1、规格：440*340*280mm 2、材质：高密度PP材质，含高密度PP存水弯及阻水盖等附件 | 套 | 1
4 | 单口感应水龙头 | 1、材质：加厚铜质主体 2、90°旋转陶瓷阀芯，360°旋转鹅颈管 3、二次红外感应，避免直接接触，防止二次污染 | 个 | 1
5 | 三口水龙头 | 1、材质：加厚铜质主体 2、90°旋转陶瓷阀芯，高密度PP开关旋钮，360°旋转鹅颈管。 | 个 | 1
标本制备室一 | 2B-05
1 | 边台 | 1、规格：1800*750*850mm 2、材质：全钢落地结构，钢制柜体，采用12.7mm厚耐腐蚀理化板台面，边缘加厚，配电 | 套 | 2
2 | 边台 | 1、规格：2320*750*850mm 2、材质：全钢落地结构，钢制柜体，采用12.7mm厚耐腐蚀理化板台面，边缘加厚，配电 | 套 | 1
3 | 中央台 | 1、规格：3000*1500*850mm 2、材质：全钢落地结构，钢制柜体，采用12.7mm厚耐腐蚀理化板台面，配电 | 套 | 1
4 | PP大号水槽 | 1、规格：550*450*310mm 2、材质：高密度PP材质，含高密度PP存水弯及阻水盖等附件。 | 套 | 1
5 | 单口感应水龙头 | 1、材质：加厚铜质主体 2、90°旋转陶瓷阀芯，360°旋转鹅颈管 3、二次红外感应，避免直接接触，防止二次污染 | 个 | 1
6 | 三口水龙头 | 1、材质：加厚铜质主体 2、90°旋转陶瓷阀芯，高密度PP开关旋钮，360°旋转鹅颈管。 | 个 | 1
7 | 台式洗眼器 | 1、材质：洗眼喷头加厚铜质并内置不锈钢过滤网，PP材质防水盖。 2、桌上单口型 | 套 | 1
缓冲
1 | 更衣柜 | 1、规格：900*500*1900mm 2、材质：全钢结构，上下钢质门、内置两层钢制层板、配不锈钢挂衣通及带锁 | 个 | 1
2 | 边台 | 1、规格：2400*600*850mm 2、材质：全钢落地结构，钢制柜体，采用12.7mm厚耐腐蚀理化板台面，边缘加厚，配电 | 套 | 1
3 | 边台 | 1、规格：1000*600*850mm 2、材质：全钢落地结构，钢制柜体，采用12.7mm厚耐腐蚀理化板台面，边缘加厚，配电 | 套 | 1
4 | PP中号水槽 | 1、规格：440*340*280mm 2、材质：高密度PP材质，含高密度PP存水弯及阻水盖等附件 | 套 | 1
5 | 单口感应水龙头 | 1、材质：加厚铜质主体 2、90°旋转陶瓷阀芯，360°旋转鹅颈管 3、二次红外感应，避免直接接触，防止二次污染 | 个 | 1
6 | 三口水龙头 | 1、材质：加厚铜质主体 2、90°旋转陶瓷阀芯，高密度PP开关旋钮，360°旋转鹅颈管。 | 个 | 1
扩增室 | 2B-04
1 | 边台 | 1、规格：3470*750*850mm 2、材质：全钢落地结构，钢制柜体，采用12.7mm厚耐腐蚀理化板台面，边缘加厚，配电 | 套 | 1
2 | 边台 | 1、规格：6400*750*850 mm 2、材质：全钢落地结构，钢制柜体，采用12.7mm厚耐腐蚀理化板台面，边缘加厚，配电 | 套 | 1
3 | 中央台 | 1、规格：3000*1500*850mm 2、材质：全钢落地结构，钢制柜体，采用12.7mm厚耐腐蚀理化板台面，配电 | 套 | 1
缓冲
1 | 更衣柜 | 1、规格：900*500*1900mm 2、材质：全钢结构，上下钢质门、内置两层钢制层板、配不锈钢挂衣通及带锁 | 个 | 1
2 | 边台 | 1、规格：1800*600*850mm 2、材质：全钢落地结构，钢制柜体，采用12.7mm厚耐腐蚀理化板台面，边缘加厚，配电 | 套 | 1
3 | PP中号水槽 | 1、规格：440*340*280mm 2、材质：高密度PP材质，含高密度PP存水弯及阻水盖等附件 | 套 | 1
4 | 单口感应水龙头 | 1、材质：加厚铜质主体 2、90°旋转陶瓷阀芯，360°旋转鹅颈管 3、二次红外感应，避免直接接触，防止二次污染 | 个 | 1
5 | 三口水龙头 | 1、材质：加厚铜质主体 2、90°旋转陶瓷阀芯，高密度PP开关旋钮，360°旋转鹅颈管。 | 个 | 1
标本制备室二 | 2B-03
1 | 边台 | 1、规格：1800*750*850mm 2、材质：全钢落地结构，钢制柜体，采用12.7mm厚耐腐蚀理化板台面，边缘加厚，配电 | 套 | 2
2 | 边台 | 1、规格：2320*750*850mm 2、材质：全钢落地结构，钢制柜体，采用12.7mm厚耐腐蚀理化板台面，边缘加厚，配电 | 套 | 1
3 | 中央台 | 1、规格：3000*1500*850mm 2、材质：全钢落地结构，钢制柜体，采用12.7mm厚耐腐蚀理化板台面，配电 | 套 | 1
4 | PP大号水槽 | 1、规格：550*450*310mm 2、材质：高密度PP材质，含高密度PP存水弯及阻水盖等附件。 | 套 | 1
5 | 单口感应水龙头 | 1、材质：加厚铜质主体 2、90°旋转陶瓷阀芯，360°旋转鹅颈管 3、二次红外感应，避免直接接触，防止二次污染 | 个 | 1
6 | 三口水龙头 | 1、材质：加厚铜质主体 2、90°旋转陶瓷阀芯，高密度PP开关旋钮，360°旋转鹅颈管。 | 个 | 1
7 | 台式洗眼器 | 1、材质：洗眼喷头加厚铜质并内置不锈钢过滤网，PP材质防水盖。 2、桌上单口型 | 套 | 1
缓冲
1 | 更衣柜 | 1、规格：900*500*1900mm 2、材质：全钢结构，上下钢质门、内置两层钢制层板、配不锈钢挂衣通及带锁 | 个 | 1
2 | 边台 | 1、规格：1900*600*850mm 2、材质：全钢落地结构，钢制柜体，采用12.7mm厚耐腐蚀理化板台面，边缘加厚，配电 | 套 | 1
3 | PP中号水槽 | 1、规格：440*340*280 mm 2、材质：高密度PP材质，含高密度PP存水弯及阻水盖等附件 | 套 | 1
4 | 单口感应水龙头 | 1、材质：加厚铜质主体 2、90°旋转陶瓷阀芯，360°旋转鹅颈管 3、二次红外感应，避免直接接触，防止二次污染 | 个 | 1
5 | 三口水龙头 | 1、材质：加厚铜质主体 2、90°旋转陶瓷阀芯，高密度PP开关旋钮，360°旋转鹅颈管。 | 个 | 1
试剂室二 | 2B-02
1 | 边台 | 1、规格：2500*750*850mm 2、材质：全钢落地结构，钢制柜体，采用12.7mm厚耐腐蚀理化板台面，边缘加厚，配电 | 套 | 1
2 | 边台 | 1、规格：700*750*850mm 2、材质：全钢落地结构，钢制柜体，采用12.7mm厚耐腐蚀理化板台面，边缘加厚，配电 | 套 | 1
3 | 边台吊柜 | 1、规格：2500*300*600mm 2、材质：全钢结构，玻璃柜门、钢制层板、配一块钢质层板 | 套 | 1
储物间 | 2B-01
1 | 货架 | 1、规格：1200*450*1900mm 2、材质：全钢结构，钢制立柱，配三块钢质活动层板。 | 个 | 9
生物实验室一 | 2B-19
1 | 边台 | 1、规格：2500*750*850mm 2、材质：全钢落地结构，钢制柜体，采用12.7mm厚耐腐蚀理化板台面，边缘加厚，配电 | 套 | 1
2 | 边台 | 1、规格：900*750*850mm 2、材质：全钢落地结构，钢制柜体，采用12.7mm厚耐腐蚀理化板台面，边缘加厚，配电 | 套 | 1
3 | 边台 | 1、规格：3000*750*850mm 2、材质：全钢落地结构，钢制柜体，采用12.7mm厚耐腐蚀理化板台面，边缘加厚，配电 | 套 | 1
4 | 转角台 | 1、规格：1000*1000*850mm 2、材质：全钢落地结构，钢制柜体，采用12.7mm厚耐腐蚀理化板台面，边缘加厚，配电 | 套 | 1
5 | PP大号水槽 | 1、规格：550*450*310mm 2、材质：高密度PP材质，含高密度PP存水弯及阻水盖等附件 | 套 | 2
6 | 单口感应水龙头 | 1、材质：加厚铜质主体 2、90°旋转陶瓷阀芯，360°旋转鹅颈管 3、二次红外感应，避免直接接触，防止二次污染 | 个 | 2
7 | 三口水龙头 | 1、材质：加厚铜质主体 2、90°旋转陶瓷阀芯，高密度PP开关旋钮，360°旋转鹅颈管。 | 个 | 2
8 | 台式洗眼器 | 1、材质：洗眼喷头加厚铜质并内置不锈钢过滤网，PP材质防水盖。 2、桌上单口型 | 套 | 1
生物实验室二 | 2B-18
1 | 边台 | 1、规格：1800*750*850mm 2、材质：全钢落地结构，钢制柜体，采用12.7mm厚耐腐蚀理化板台面，边缘加厚，配电 | 套 | 1
2 | 边台 | 1、规格：2350*750*850mm 2、材质：全钢落地结构，钢制柜体，采用12.7mm厚耐腐蚀理化板台面，边缘加厚，配电 | 套 | 1
3 | 转角台 | 1、规格：1000*1000*850mm 2、材质：全钢落地结构，钢制柜体，采用12.7mm厚耐腐蚀理化板台面，边缘加厚，配电 | 套 | 1
4 | 中央台 | 1、规格：3750*1500*850mm 2、材质：全钢落地结构，钢制柜体，采用12.7mm厚耐腐蚀理化板台面，配电 | 套 | 1
5 | 中央台试剂架 | 1、规格：3000*400*1000mm 2、材质：钢玻结构，钢制立柱，配双层玻璃层架 | 个 | 1
6 | PP大号水槽 | 1、规格：550*450*310mm 2、材质：高密度PP材质，含高密度PP存水弯及阻水盖等附件 | 套 | 2
7 | 单口感应水龙头 | 1、材质：加厚铜质主体 2、90°旋转陶瓷阀芯，360°旋转鹅颈管 3、二次红外感应，避免直接接触，防止二次污染 | 个 | 2
8 | 三口水龙头 | 1、材质：加厚铜质主体 2、90°旋转陶瓷阀芯，高密度PP开关旋钮，360°旋转鹅颈管。 | 个 | 2
9 | 台式洗眼器 | 1、材质：洗眼喷头加厚铜质并内置不锈钢过滤网，PP材质防水盖。 2、桌上单口型 | 套 | 1
生物实验室三 | 2B-17
1 | 边台 | 1、规格：1800*750*850mm 2、材质：全钢落地结构，钢制柜体，采用12.7mm厚耐腐蚀理化板台面，边缘加厚，配电 | 套 | 1
2 | 边台 | 1、规格：2300*750*850mm 2、材质：全钢落地结构，钢制柜体，采用12.7mm厚耐腐蚀理化板台面，边缘加厚，配电 | 套 | 1
3 | 转角台 | 1、规格：1000*1000*850mm 2、材质：全钢落地结构，钢制柜体，采用12.7mm厚耐腐蚀理化板台面，边缘加厚，配电 | 套 | 1
4 | 中央台 | 1、规格：3750*1500*850mm 2、材质：全钢落地结构，钢制柜体，采用12.7mm厚耐腐蚀理化板台面，配电 | 套 | 1
5 | 中央台试剂架 | 1、规格：3000*400*1000mm 2、材质：钢玻结构，钢制立柱，配双层玻璃层架 | 个 | 1
6 | PP大号水槽 | 1、规格：550*450*310mm 2、材质：高密度PP材质，含高密度PP存水弯及阻水盖等附件 | 套 | 2
7 | 单口感应水龙头 | 1、材质：加厚铜质主体 2、90°旋转陶瓷阀芯，360°旋转鹅颈管 3、二次红外感应，避免直接接触，防止二次污染 | 个 | 2
8 | 三口水龙头 | 1、材质：加厚铜质主体 2、90°旋转陶瓷阀芯，高密度PP开关旋钮，360°旋转鹅颈管。 | 个 | 2
9 | 台式洗眼器 | 1、材质：洗眼喷头加厚铜质并内置不锈钢过滤网，PP材质防水盖。 2、桌上单口型 | 套 | 1
缓冲
1 | 更衣柜 | 1、规格：900*500*1900mm 2、材质：全钢结构，上下钢质门、内置两层钢制层板、配不锈钢挂衣通及带锁 | 个 | 1
2 | 边台 | 1、规格：2400*600*850mm 2、材质：全钢落地结构，钢制柜体，采用12.7mm厚耐腐蚀理化板台面，边缘加厚，配电 | 套 | 1
3 | PP中号水槽 | 1、规格：440*340*280mm 2、材质：高密度PP材质，含高密度PP存水弯及阻水盖等附件 | 套 | 1
4 | 单口感应水龙头 | 1、材质：加厚铜质主体 2、90°旋转陶瓷阀芯，360°旋转鹅颈管 3、二次红外感应，避免直接接触，防止二次污染 | 个 | 1
5 | 三口水龙头 | 1、材质：加厚铜质主体 2、90°旋转陶瓷阀芯，高密度PP开关旋钮，360°旋转鹅颈管。 | 个 | 1
6 | 气瓶柜 | 1、规格：900*450*1900mm 2、材质：全钢结构，带气瓶卡圈及钢制翻板。 3、顶部带抽风。 | 套 | 1
组织培养室一 | 2B-16
1 | 边台 | 1、规格：2400*750*850mm 2、材质：全钢落地结构，钢制柜体，采用12.7mm厚耐腐蚀理化板台面，边缘加厚，配电 | 套 | 1
2 | 边台 | 1、规格：1700*750*850mm 2、材质：全钢落地结构，钢制柜体，采用12.7mm厚耐腐蚀理化板台面，边缘加厚，配电 | 套 | 1
缓冲
1 | 更衣柜 | 1、规格：900*500*1900mm 2、材质：全钢结构，上下钢质门、内置两层钢制层板、配不锈钢挂衣通及带锁 | 个 | 1
2 | 边台 | 1、规格：2400*600*850mm 2、材质：全钢落地结构，钢制柜体，采用12.7mm厚耐腐蚀理化板台面，边缘加厚，配电 | 套 | 1
3 | PP中号水槽 | 1、规格：440*340*280mm 2、材质：高密度PP材质，含高密度PP存水弯及阻水盖等附件 | 套 | 1
4 | 单口感应水龙头 | 1、材质：加厚铜质主体 2、90°旋转陶瓷阀芯，360°旋转鹅颈管 3、二次红外感应，避免直接接触，防止二次污染 | 个 | 1
5 | 三口水龙头 | 1、材质：加厚铜质主体 2、90°旋转陶瓷阀芯，高密度PP开关旋钮，360°旋转鹅颈管。 | 个 | 1
6 | 气瓶柜 | 1、规格：900*450*1900mm 2、材质：全钢结构，带气瓶卡圈及钢制翻板。 3、顶部带抽风。 | 套 | 1
病毒分离室一 | 2B-15
1 | 边台 | 1、规格：1800*750*850mm 2、材质：全钢落地结构，钢制柜体，采用12.7mm厚耐腐蚀理化板台面，边缘加厚，配电 | 套 | 1
2 | 边台 | 1、规格：1000*750*850mm 2、材质：全钢落地结构，钢制柜体，采用12.7mm厚耐腐蚀理化板台面，边缘加厚，配电 | 套 | 1
缓冲
1 | 更衣柜 | 1、规格：900*500*1900mm 2、材质：全钢结构，上下钢质门、内置两层钢制层板、配不锈钢挂衣通及带锁 | 个 | 1
2 | 边台 | 1、规格：2400*600*850mm 2、材质：全钢落地结构，钢制柜体，采用12.7mm厚耐腐蚀理化板台面，边缘加厚，配电 | 套 | 1
3 | PP中号水槽 | 1、规格：440*340*280mm 2、材质：高密度PP材质，含高密度PP存水弯及阻水盖等附件 | 套 | 1
4 | 单口感应水龙头 | 1、材质：加厚铜质主体 2、90°旋转陶瓷阀芯，360°旋转鹅颈管 3、二次红外感应，避免直接接触，防止二次污染 | 个 | 1
5 | 三口水龙头 | 1、材质：加厚铜质主体 2、90°旋转陶瓷阀芯，高密度PP开关旋钮，360°旋转鹅颈管。 | 个 | 1
6 | 气瓶柜 | 1、规格：900*450*1900mm 2、材质：全钢结构，带气瓶卡圈及钢制翻板。 3、顶部带抽风。 | 套 | 1
病毒分离室二 | 2B-14
1 | 边台 | 1、规格：3450*750*850mm 2、材质：全钢落地结构，钢制柜体，采用12.7mm厚耐腐蚀理化板台面，边缘加厚，配电 | 套 | 1
缓冲
1 | 更衣柜 | 1、规格：900*500*1900mm 2、材质：全钢结构，上下钢质门、内置两层钢制层板、配不锈钢挂衣通及带锁 | 个 | 1
2 | 边台 | 1、规格：2400*600*850mm 2、材质：全钢落地结构，钢制柜体，采用12.7mm厚耐腐蚀理化板台面，边缘加厚，配电 | 套 | 1
3 | PP中号水槽 | 1、规格：440*340*280mm 2、材质：高密度PP材质，含高密度PP存水弯及阻水盖等附件 | 套 | 1
4 | 单口感应水龙头 | 1、材质：加厚铜质主体 2、90°旋转陶瓷阀芯，360°旋转鹅颈管 3、二次红外感应，避免直接接触，防止二次污染 | 个 | 1
5 | 三口水龙头 | 1、材质：加厚铜质主体 2、90°旋转陶瓷阀芯，高密度PP开关旋钮，360°旋转鹅颈管。 | 个 | 1
6 | 气瓶柜 | 1、规格：900*450*1900mm 2、材质：全钢结构，带气瓶卡圈及钢制翻板。 3、顶部带抽风。 | 套 | 1
组织培养室二 | 2B-13
1 | 边台 | 1、规格：2500*750*850mm 2、材质：全钢落地结构，钢制柜体，采用12.7mm厚耐腐蚀理化板台面，边缘加厚，配电 | 套 | 1
2 | 边台 | 1、规格：1700*750*850 mm 2、材质：全钢落地结构，钢制柜体，采用12.7mm厚耐腐蚀理化板台面，边缘加厚，配电 | 套 | 1
缓冲
1 | 更衣柜 | 1、规格：900*500*1900mm 2、材质：全钢结构，上下钢质门、内置两层钢制层板、配不锈钢挂衣通及带锁 | 个 | 1
2 | 边台 | 1、规格：900*600*850mm 2、材质：全钢落地结构，钢制柜体，采用12.7mm厚耐腐蚀理化板台面，边缘加厚，配电 | 套 | 1
3 | PP中号水槽 | 1、规格：440*340*280 mm 2、材质：高密度PP材质，含高密度PP存水弯及阻水盖等附件 | 套 | 1
4 | 单口感应水龙头 | 1、材质：加厚铜质主体 2、90°旋转陶瓷阀芯，360°旋转鹅颈管 3、二次红外感应，避免直接接触，防止二次污染 | 个 | 1
5 | 三口水龙头 | 1、材质：加厚铜质主体 2、90°旋转陶瓷阀芯，高密度PP开关旋钮，360°旋转鹅颈管。 | 个 | 1
P2+实验室 | 2B-12
1 | 边台 | 1、规格：4500*750*850mm 2、材质：全钢落地结构，钢制柜体，采用12.7mm厚耐腐蚀理化板台面，边缘加厚，配电 | 套 | 1
2 | 边台 | 1、规格：2000*750*850mm 2、材质：全钢落地结构，钢制柜体，采用12.7mm厚耐腐蚀理化板台面，边缘加厚，配电 | 套 | 1
3 | 边台 | 1、规格：900*750*850mm 2、材质：全钢落地结构，钢制柜体，采用12.7mm厚耐腐蚀理化板台面，边缘加厚，配电 | 套 | 1
4 | PP大号水槽 | 1、规格：550*450*310mm 2、材质：高密度PP材质，含高密度PP存水弯及阻水盖等附件 | 套 | 1
5 | 单口感应水龙头 | 1、材质：加厚铜质主体 2、90°旋转陶瓷阀芯，360°旋转鹅颈管 3、二次红外感应，避免直接接触，防止二次污染 | 个 | 1
6 | 三口水龙头 | 1、材质：加厚铜质主体 2、90°旋转陶瓷阀芯，高密度PP开关旋钮，360°旋转鹅颈管。 | 个 | 1
7 | 台式洗眼器 | 1、材质：洗眼喷头加厚铜质并内置不锈钢过滤网，PP材质防水盖。 2、桌上单口型 | 套 | 1
缓冲
1 | 更衣柜 | 1、规格：900*500*1900mm 2、材质：全钢结构，上下钢质门、内置两层钢制层板、配不锈钢挂衣通及带锁 | 个 | 1
2 | 边台 | 1、规格：900*600*850mm 2、材质：全钢落地结构，钢制柜体，采用12.7mm厚耐腐蚀理化板台面，边缘加厚，配电 | 套 | 1
3 | PP中号水槽 | 1、规格：440*340*280mm 2、材质：高密度PP材质，含高密度PP存水弯及阻水盖等附件 | 套 | 1
4 | 单口感应水龙头 | 1、材质：加厚铜质主体 2、90°旋转陶瓷阀芯，360°旋转鹅颈管 3、二次红外感应，避免直接接触，防止二次污染 | 个 | 1
5 | 三口水龙头 | 1、材质：加厚铜质主体 2、90°旋转陶瓷阀芯，高密度PP开关旋钮，360°旋转鹅颈管。 | 个 | 1
备用实验室 | 2B-11
1 | 边台 | 1、规格：3550*750*850mm 2、材质：全钢落地结构，钢制柜体，采用12.7mm厚耐腐蚀理化板台面，边缘加厚，配电 | 套 | 1
2 | 边台 | 1、规格：1500*750*850mm 2、材质：全钢落地结构，钢制柜体，采用12.7mm厚耐腐蚀理化板台面，边缘加厚，配电 | 套 | 1
灭菌间 | 2B-10
1 | 边台 | 1、规格：3000*750*850mm 2、材质：全钢落地结构，钢制柜体，采用12.7mm厚耐腐蚀理化板台面，边缘加厚，配电 | 套 | 1
2 | PP特大号水槽 | 1、规格：800*460*320mm 2、材质：高密度PP材质，含高密度PP存水弯及阻水盖等附件 | 套 | 1
3 | 三口水龙头 | 1、材质：加厚铜质主体 2、90°旋转陶瓷阀芯，高密度PP开关旋钮，360°旋转鹅颈管 | 个 | 1
4 | 单口感应水龙头 | 1、材质：加厚铜质主体 2、90°旋转陶瓷阀芯，360°旋转鹅颈管。 3、二次红外感应，可避免直接接触，防止二次污染。 | 个 | 1
5 | 滴水架 | 1、规格：400*550mm 2、材质：高密度PP材质，可拆卸式滴水棒，底部托盘中间设有排水孔。 | 套 | 1
6 | 台式洗眼器 | 1、材质：洗眼喷头加厚铜质并内置不锈钢过滤网，PP材质防水盖。 2、桌上单口型 | 套 | 1
理化
高温室 | 2A-12
1 | 高温矮台 | 1、规格：6700*800*600mm 2、材质：H型钢木结构，木制悬柜，20mm厚大理石台面，边缘加厚，配电 | 套 | 1
2 | 高温矮台 | 1、规格：7650*800*600 mm 2、材质：H型钢木结构，木制悬柜，20mm厚大理石台面，边缘加厚，配电 | 套 | 1
3 | 原子吸收罩 | 1、规格：500*500*1000mm 2、材质：304#不锈钢材质，带手动阀门 | 个 | 5
控制室 | 2A-11
1 | 边台 | 1、规格：2920*750*850 mm 2、材质：全钢落地结构，钢制柜体，采用12.7mm厚耐腐蚀理化板台面，边缘加厚，配电 | 套 | 2
2 | 实验凳 | 面料：采用PU皮凳面 配件：气压棒，电镀金属五星脚及脚圈，带滑轮 | 套 | 1
流动注射室 | 2A-10
1 | 边台 | 1、规格：4270*750*850 mm 2、材质：全钢落地结构，钢制柜体，采用12.7mm厚耐腐蚀理化板台面，边缘加厚，配电 | 套 | 1
2 | 边台 | 1、规格：3750*750*850 mm 2、材质：全钢落地结构，钢制柜体，采用12.7mm厚耐腐蚀理化板台面，边缘加厚，配电 | 套 | 1
3 | PP大号水槽 | 1、规格：550*450*310 mm 2、材质：高密度PP材质，含高密度PP存水弯及阻水盖等附件 | 套 | 1
4 | 三口水龙头 | 1、材质：加厚铜质主体 2、90°旋转陶瓷阀芯，高密度PP开关旋钮，360°旋转鹅颈管 | 个 | 1
5 | 万向排气罩 | 1、材质：关节高密度PP材质 2、可360°旋转调节方向，304#不锈钢关节连接杆，φ75mmPP伸缩导管。 | 个 | 4
6 | 气瓶柜 | 1、规格：900*450*1900mm 2、材质：全钢结构，带气瓶卡圈及钢制翻板 | 个 | 1
7 | 实验凳 | 面料：采用PU皮凳面 配件：气压棒，电镀金属五星脚及脚圈，带滑轮 | 套 | 1
理化大厅
1 | 边台 | 1、规格：7000*900*850mm 2、材质：全钢落地结构，钢制柜体，采用12.7mm厚耐腐蚀理化板台面，边缘加厚，配电 | 套 | 1
2 | 边台 | 1、规格：5400*900*850 mm 2、材质：全钢落地结构，钢制柜体，采用12.7mm厚耐腐蚀理化板台面，边缘加厚，配电 | 套 | 1
3 | 中央台 | 1、规格：4500*1500*850mm 2、材质：全钢落地结构，钢制柜体，采用12.7mm厚耐腐蚀理化板台面，边缘加厚，配电 | 个 | 4
4 | 中央台悬吊式试剂架 | 1、规格：3750*400*1000mm 2、材质：长方形多功能钢制立柱，配双层玻璃层架，立柱可安装插座，下层架下安装管线槽装LED灯管。 | 个 | 4
5 | PP大号水槽 | 1、规格：550*450*310 mm 2、材质：高密度PP材质，含高密度PP存水弯及阻水盖等附件 | 套 | 4
6 | 三口水龙头 | 1、材质：加厚铜质主体 2、90°旋转陶瓷阀芯，高密度PP开关旋钮，360°旋转鹅颈管 | 个 | 4
7 | PP万向抽气罩 | 1、材质：关节高密度PP材质 2、可360°旋转调节方向，304#不锈钢关节连接杆，φ75mmPP伸缩导管。 | 个 | 10
8 | 样品柜 | 1、规格：900*450*1900mm 2、材质：全钢结构，上玻璃门下钢质门、钢制层板、上层配两块钢质活动层板下层配一块钢质活动层板。 | 个 | 7
9 | 电脑台 | 1、规格：1200*600*850mm 2、材质：全钢落地结构，钢制柜体，带键盘抽及主机柜，采用12.7mm厚耐腐蚀理化板台面，配电 | 套 | 4
10 | 实验凳 | 面料：采用PU皮凳面 配件：进口气压棒，电镀金属五星脚及脚圈，带滑轮 | 套 | 10
11 | 文件柜 | 1、规格：600*300*1900 mm 2、材质：全钢结构，上玻璃门下钢质门、钢制层板、上层配两块钢质活动层板下层配一块钢质活动层板。 | 个 | 12
仪器室 | 2A-09
1 | 边台 | 1、规格：3600*750*850mm 2、材质：全钢落地结构，钢制柜体，采用12.7mm厚耐腐蚀理化板台面，边缘加厚，配电 | 套 | 1
2 | 中央台 | 1、规格：4500*1500*850mm 2、材质：全钢落地结构，钢制柜体，采用12.7mm厚耐腐蚀理化板台面，边缘加厚，配电 | 个 | 1
3 | PP大号水槽 | 1、规格：550*450*310mm 2、材质：高密度PP材质，含高密度PP存水弯及阻水盖等附件 | 套 | 2
4 | 三口水龙头 | 1、材质：加厚铜质主体 2、90°旋转陶瓷阀芯，高密度PP开关旋钮，360°旋转鹅颈管 | 个 | 2
5 | PP万向抽气罩 | 1、材质：关节高密度PP材质 2、可360°旋转调节方向，304#不锈钢关节连接杆，φ75mmPP伸缩导管。 | 个 | 4
6 | 通风柜 | 1、规格：3000*815*2350mm 2、材质：全钢结构，采用12.7mm厚耐腐蚀理化板台面，抗倍特内衬及导流板，配PP小水杯及单口水龙头各三套，配插座3个，加封板。 | 套 | 1
7 | 通风柜 | 1、规格：3000*815*2350 mm 2、材质：全钢结构，采用12.7mm厚耐腐蚀理化板台面，抗倍特内衬及导流板，配PP小水杯及单口水龙头各一套，配插座3个。 | 套 | 1
8 | 通风柜 | 1、规格：1500*815*2350mm 2、材质：全钢结构，采用12.7mm厚耐腐蚀理化板台面，抗倍特内衬及导流板，配PP小水杯及单口水龙头各三套，配插座3个。 | 套 | 5
9 | 通风柜上封板 | 1、规格：L*300*1.0 2、材质：1.0厚全钢结构 | m | 14.3
10 | 实验凳 | 面料：采用PU皮凳面 配件：气压棒，电镀金属五星脚及脚圈，带滑轮 | 套 | 2
小仪器室 | 2A-08
1 | 边台 | 1、规格：7210*750*850mm 2、材质：全钢落地结构，钢制柜体，采用12.7mm厚耐腐蚀理化板台面，边缘加厚，配电 | 套 | 1
2 | PP万向抽气罩 | 1、材质：关节高密度PP材质 2、可360°旋转调节方向，304#不锈钢关节连接杆，φ75mmPP伸缩导管。 | 个 | 2
3 | 实验凳 | 面料：采用PU皮凳面 配件：气压棒，电镀金属五星脚及脚圈，带滑轮 | 套 | 1
万分之一天平室 | 2A-07
1 | 天平台 | 1、规格：900*600*850mm 2、材质：全钢结构，40*60方管框架。 3、中间内嵌60mm厚大理石台面，周围60mm厚大理石台面，三级防震，可双重调节水平 | 台 | 3
2 | 实验凳 | 面料：采用PU皮凳面 配件：气压棒，电镀金属五星脚及脚圈，带滑轮 | 套 | 1
十万分之一天平室 | 2A-06
1 | 天平台 | 1、规格：900*600*850mm 2、材质：全钢结构，40*60方管框架。 3、中间内嵌60mm厚大理石台面，周围60mm厚大理石台面，三级防震，可双重调节水平 | 台 | 2
2 | 周转台 | 1、规格：900*600*850 mm 2、材质：全钢落地结构，钢制柜体，采用12.7mm厚耐腐蚀理化板台面，边缘加厚，配电 | 套 | 2
3 | 实验凳 | 面料：采用PU皮凳面 配件：气压棒，电镀金属五星脚及脚圈，带滑轮 | 套 | 1
普通试剂室 | 2A-05
危险试剂室
1 | 易制毒易制爆智能试剂柜 （主柜） | 1、柜体规格尺寸：H1950*W1000*D670mm，拥有≥200瓶500ml试剂储存能力。 2、柜体正前方集成称重模块与RFID识别模块一体，方便人员操作使用。 3.柜体门锁：物理电控一体锁，满足公安监管双人双锁要求，具有防盗抢功能，通过权限验证登录系统后开门，配机械钥匙备用，断电或者断网情况下可以物理钥匙开门。 4.显示屏：触摸显示屏15.6寸，四核处理器，2G内存，28GB储存，分辨率≥1920*1080。响应时间<10ms。 5.柜内外壳体采用≥1.2mm的冷轧钢板，柜体结构为≥38mm中空双层设计，具有防爆功能。（提供第三方防爆检测报告作为证明材料） 6.柜体排风：柜体支持外接排风系统，可接入库房排风系统。 7.柜内空间（上、下、左、右内衬板）均采用PP（聚丙烯树脂）板进行覆盖封装，厚度≥3mm。 8.每个存储柜层板为PP层板，做加强处理、防泄漏处理，不易变形。 9.视频摄像：柜体顶部拥有200万高清摄像头，支持开门触发拍摄关联开门信息；通过智能柜前端查看视频录像。 10.柜体及柜门两层钢板均采用厚度不小于1.2mm的冷轧钢板，柜体及柜门内外表面经酸/碱洗，防腐蚀环氧树脂粉末喷涂，烘热固化处理，涂层盐雾测试120h，测试评级10级（提供CNAS认证的第三方检测报告作为证明材料）。 11.柜体终端管理系统： （1）操作系统：安卓系统。 （2）支持试剂入库（柜）、取用、归还、库存等全生命周期管理； （3）电子台账：通过RFID射频技术/二维码信息识别技术及重力识别技术，自动对试剂借还、循环上下架、数据采集。自动生成完整流动记录，省去人工管理和录入的繁琐操作。 （4）支持通过人脸识别（摄像头像素≥200万像素）、二维码识别、刷卡验证登录系统，通过控制柜打开柜门。 （5）系统内置不少于23000种化学品基础信息和2828种危化品MSDS详细信息，不少于16000种危险化学品配伍禁忌数据库、实验室AI助手。 （6）支持不少24部常用行业危化品相关法规查询。 | 台 | 1
2 | 易制毒易制爆智能试剂柜 （副柜） | 1、柜体规格尺寸：H1950*W870*D670mm，拥有200瓶500ml试剂储存能力。 2.柜体门锁（搭配主柜使用）：物理电控一体锁，满足公安监管双人双锁要求，具有防盗抢功能，通过权限验证登录系统后开门，配机械钥匙备用，断电或者断网情况下可以物理钥匙开门。 3.柜内外壳体采用≥1.2mm的冷轧钢板，柜体结构为≥38mm中空双层设计，具有防爆功能。（提供第三方防爆检测报告作为证明材料） 4.柜体排风：柜体支持外接排风系统，可接入库房排风系统。 5.柜内空间（上、下、左、右内衬板）均采用PP（聚丙烯树脂）板进行覆盖封装，厚度≥3mm。 6.每个存储柜层板为PP层板，做加强处理、防泄漏处理，不易变形。 7.柜体及柜门两层钢板均采用厚度不小于1.2mm的冷轧钢板，柜体及柜门内外表面经酸/碱洗，防腐蚀环氧树脂粉末喷涂，烘热固化处理，涂层盐雾测试120h，测试评级10级（提供CNAS认证的第三方检测报告作为证明材料）。 | 台 | 10
样品室 | 2A-03
1 | 货架 | 1、规格：1200*450*1900mm 2、材质：全钢结构，钢制立柱，配三块钢质活动层板。 | 个 | 13
纯水室 | 2A-02
1 | 边台 | 1、规格：4100*750*850 mm 2、材质：全钢落地结构，钢制柜体，采用12.7mm厚耐腐蚀理化板台面，边缘加厚，配电 | 套 | 1
2 | PP大号水槽 | 1、规格：550*450*310mm 2、材质：高密度PP材质，含高密度PP存水弯及阻水盖等附件 | 套 | 1
3 | 三口水龙头 | 1、材质：加厚铜质主体 2、90°旋转陶瓷阀芯，高密度PP开关旋钮，360°旋转鹅颈管 | 个 | 1
4 | 实验凳 | 面料：采用PU皮凳面 配件：气压棒，电镀金属五星脚及脚圈，带滑轮 | 套 | 1
控制室 | 2A-17
1 | 边台 | 1、规格：2770*750*850 mm 2、材质：全钢落地结构，钢制柜体，采用12.7mm厚耐腐蚀理化板台面，边缘加厚，配电 | 套 | 1
ab室 | 2A-16
1 | 边台 | 1、规格：1500*750*850 mm 2、材质：全钢落地结构，钢制柜体，采用12.7mm厚耐腐蚀理化板台面，边缘加厚，配电 | 套 | 1
无机样品处理室 | 2A-18
1 | 边台 | 1、规格：3900*750*850 mm 2、材质：全钢落地结构，钢制柜体，采用12.7mm厚实芯；理化板台面，边缘加厚，配电 | 套 | 1
2 | 边台试剂架 | 1、规格：3000*250*1000 mm 2、材质：钢玻结构，钢制立柱，配双层玻璃层架 | 个 | 1
3 | PP大号水槽 | 1、规格：550*450*310mm 2、材质：高密度PP材质，含高密度PP存水弯及阻水盖等附件 | 套 | 1
4 | 三口水龙头 | 1、材质：加厚铜质主体 2、90°旋转陶瓷阀芯，高密度PP开关旋钮，360°旋转鹅颈管 | 个 | 1
5 | PP万向抽气罩 | 1、材质：关节高密度PP材质 2、可360°旋转调节方向，304#不锈钢关节连接杆，φ75mmPP伸缩导管。 | 个 | 1
6 | 通风柜2 | 1、规格：1500*815*2350mm 2、材质：全钢结构，采用20mm厚陶瓷板台面，抗倍特内衬及导流板，配PP小水杯及单口水龙头各一套，配插座3个。 | 套 | 3
7 | 通风柜上封板 | 1、规格：L*300*1.0 2、材质：1.0厚全钢结构 | m | 5.3
8 | 实验凳 | 面料：采用PU皮凳面 配件：气压棒，电镀金属五星脚及脚圈，带滑轮 | 套 | 1
有机样品处理室 | 2A-19
1 | 边台 | 1、规格：3900*750*850mm 2、材质：全钢落地结构，钢制柜体，采用12.7mm厚耐腐蚀理化板台面，边缘加厚，配电 | 套 | 1
2 | 边台试剂架 | 1、规格：3000*250*1000mm 2、材质：钢玻结构，钢制立柱，配双层玻璃层架 | 个 | 1
3 | PP大号水槽 | 1、规格：550*450*310mm 2、材质：高密度PP材质，含高密度PP存水弯及阻水盖等附件 | 套 | 1
4 | 三口水龙头 | 1、材质：加厚铜质主体 2、90°旋转陶瓷阀芯，高密度PP开关旋钮，360°旋转鹅颈管 | 个 | 1
5 | PP万向抽气罩 | 1、材质：关节高密度PP材质 2、可360°旋转调节方向，304#不锈钢关节连接杆，φ75mmPP伸缩导管。 | 个 | 1
6 | 通风柜 | 1、规格：1500*815*2350mm 2、材质：全钢结构，采用12.7mm厚耐腐蚀理化板台面，抗倍特内衬及导流板，配PP小水杯及单口水龙头各一套，配插座3个。 | 套 | 3
7 | 通风柜上封板 | 1、规格：L*300*1.0 2、材质：1.0厚全钢结构 | m | 5.3
8 | 实验凳 | 面料：采用PU皮凳面 配件：气压棒，电镀金属五星脚及脚圈，带滑轮 | 套 | 1
生物样品处理室 | 2A-21
1 | 边台 | 1、规格：2200*750*850mm 2、材质：全钢落地结构，钢制柜体，采用12.7mm厚耐腐蚀理化板台面，边缘加厚，配电 | 套 | 1
2 | 边台 | 1、规格：900*750*850mm 2、材质：全钢落地结构，钢制柜体，采用12.7mm厚耐腐蚀理化板台面，边缘加厚，配电 | 套 | 1
3 | PP大号水槽 | 1、规格：550*450*310mm 2、材质：高密度PP材质，含高密度PP存水弯及阻水盖等附件 | 套 | 1
4 | 三口水龙头 | 1、材质：加厚铜质主体 2、90°旋转陶瓷阀芯，高密度PP开关旋钮，360°旋转鹅颈管 | 个 | 1
5 | 实验凳 | 面料：采用PU皮凳面 配件：气压棒，电镀金属五星脚及脚圈，带滑轮 | 套 | 1
有机洗涤室 | 2A-14
1 | 边台 | 1、规格：3000*750*850mm 2、材质：全钢落地结构，钢制柜体，采用12.7mm厚耐腐蚀理化板台面，边缘加厚，配电 | 套 | 1
2 | 边台 | 1、规格：1600*750*850mm 2、材质：全钢落地结构，钢制柜体，采用12.7mm厚耐腐蚀理化板台面，边缘加厚，配电 | 套 | 1
3 | 转角台 | 1、规格：1000*1000*850mm 2、材质：全钢落地结构，钢制柜体，采用12.7mm厚耐腐蚀理化板台面，边缘加厚，配电 | 套 | 1
4 | PP特大号水槽 | 1、规格：800*460*320mm 2、材质：高密度PP材质，含高密度PP存水弯及阻水盖等附件。 | 个 | 2
5 | PP大号水槽 | 1、规格：550*450*310mm 2、材质：高密度PP材质，含高密度PP存水弯及阻水盖等附件。 | 套 | 1
6 | 三口水龙头 | 1、材质：加厚铜质主体 2、90°旋转陶瓷阀芯，高密度PP开关旋钮，360°旋转鹅颈管。 | 个 | 3
7 | 滴水架 | 1、规格：400*550mm 2、材质：高密度PP材质，可拆卸式滴水棒，底部托盘中间设有排水孔。 | 套 | 2
8 | 台式洗眼器 | 1、材质：洗眼喷头加厚铜质并内置不锈钢过滤网，PP材质防水盖。 2、桌上单口型 | 套 | 1
9 | 器皿柜 | 1、规格：900*450*1900mm 2、材质：全钢结构，上下钢质门框中嵌玻璃，带四块抗倍特冲孔层板，层板可任意调节高度，带一块接溢盆. | 个 | 2
无机洗涤室 | 2A-15
1 | 边台 | 1、规格：3000*750*850mm 2、材质：全钢落地结构，钢制柜体，采用12.7mm厚耐腐蚀理化板台面，边缘加厚，配电 | 套 | 1
2 | 边台 | 1、规格：1700*750*850mm 2、材质：全钢落地结构，钢制柜体，采用12.7mm厚耐腐蚀理化板台面，边缘加厚，配电 | 套 | 1
3 | 转角台 | 1、规格：1000*1000*850mm 2、材质：全钢落地结构，钢制柜体，采用12.7mm厚耐腐蚀理化板台面，边缘加厚，配电 | 套 | 1
4 | PP特大号水槽 | 1、规格：800*460*320 mm 2、材质：高密度PP材质，含高密度PP存水弯及阻水盖等附件 | 个 | 2
5 | PP大号水槽 | 1、规格：550*450*310 mm 2、材质：高密度PP材质，含高密度PP存水弯及阻水盖等附件 | 套 | 1
6 | 三口水龙头 | 1、材质：加厚铜质主体 2、90°旋转陶瓷阀芯，高密度PP开关旋钮，360°旋转鹅颈管 | 个 | 3
7 | 滴水架 | 1、规格：400*550mm 2、材质：高密度PP材质，可拆卸式滴水棒，底部托盘中间设有排水孔。 | 套 | 2
8 | 台式洗眼器 | 1、材质：洗眼喷头加厚铜质并内置不锈钢过滤网，PP材质防水盖。 2、桌上单口型 | 套 | 1
9 | 器皿柜 | 1、规格：900*450*1900mm 2、材质：全钢结构，上下钢质门框中嵌玻璃，带四块抗倍特冲孔层板，层板可任意调节高度，带一块接溢盆. | 个 | 2
走廊
1 | 紧急冲淋器 | 1、材质：304#不锈钢主体，双头洗眼喷头加厚铜质，内置不锈钢过滤网，PP防水盖材质 2、不锈钢落地式 | 个 | 1
三层
微生物
更衣室 | 3B-06
1 | 更衣柜 | 1、规格：900*500*1900mm 2、材质：全钢结构，上下钢质门、内置两层钢制层板、配不锈钢挂衣通及带锁 | 个 | 2
2 | 更鞋凳 | 1、规格：1200*300*450mm 2、材质：1.0厚304#不锈钢结构，钢架采用38*38不锈钢方管焊接成型，下层内采用横撑38*20方管。 3、带西皮软包凳面,软包厚实 | 个 | 1
3 | 边台 | 1、规格：2500*750*850mm 2、材质：全钢落地结构，钢制柜体，采用12.7mm厚耐腐蚀理化板台面，边缘加厚，配电 | 套 | 1
4 | 边台吊柜 | 1、规格：2300*300*600mm 2、材质：全钢结构，玻璃柜门、钢制层板、配一块钢质层板 | 套 | 1
5 | 更衣镜 | 1、尺寸：1650*600mm 2、材质：铝合金外框+高清锡面浮法玻璃 | 个 | 1
备用实验室 | 3B-05
1 | 边台 | 1、规格：6000*750*850 mm 2、材质：全钢落地结构，钢制柜体，采用12.7mm厚耐腐蚀理化板台面，边缘加厚，配电 | 套 | 1
2 | 边台 | 1、规格：5200*750*850mm 2、材质：全钢落地结构，钢制柜体，采用12.7mm厚耐腐蚀理化板台面，边缘加厚，配电 | 套 | 1
3 | 边台 | 1、规格：900*750*850mm 2、材质：全钢落地结构，钢制柜体，采用12.7mm厚耐腐蚀理化板台面，边缘加厚，配电 | 套 | 1
4 | 中央台 | 1、规格：3750*1500*850mm 2、材质：全钢落地结构，钢制柜体，采用12.7mm厚耐腐蚀理化板台面，边缘加厚，配电 | 个 | 1
5 | 中央台试剂架 | 1、规格：3000*400*1000 mm 2、材质：钢玻结构，钢制立柱，配双层玻璃层架 | 个 | 1
6 | PP大号水槽 | 1、规格：550*450*310mm 2、材质：高密度PP材质，含高密度PP存水弯及阻水盖等附件 | 套 | 2
7 | 单口感应水龙头 | 1、材质：加厚铜质主体 2、90°旋转陶瓷阀芯，360°旋转鹅颈管 3、二次红外感应，避免直接接触，防止二次污染 | 个 | 2
8 | 三口水龙头 | 1、材质：加厚铜质主体 2、90°旋转陶瓷阀芯，高密度PP开关旋钮，360°旋转鹅颈管。 | 个 | 2
9 | 台式洗眼器 | 1、材质：洗眼喷头加厚铜质并内置不锈钢过滤网，PP材质防水盖。 2、桌上单口型 | 套 | 2
寄生虫实验室 | 3B-04
1 | 边台 | 1、规格：4000*750*850mm 2、材质：全钢落地结构，钢制柜体，采用12.7mm厚耐腐蚀理化板台面，边缘加厚，配电 | 套 | 2
2 | 边台 | 1、规格：4800*750*850mm 2、材质：全钢落地结构，钢制柜体，采用12.7mm厚耐腐蚀理化板台面，边缘加厚，配电 | 套 | 1
3 | 边台 | 1、规格：3500*750*850mm 2、材质：全钢落地结构，钢制柜体，采用12.7mm厚耐腐蚀理化板台面，边缘加厚，配电 | 套 | 1
4 | 中央台 | 1、规格：3750*1500*850mm 2、材质：全钢落地结构，钢制柜体，采用12.7mm厚耐腐蚀理化板台面，边缘加厚，配电 | 个 | 1
5 | 中央台试剂架 | 1、规格：3000*400*1000mm 2、材质：钢玻结构，钢制立柱，配双层玻璃层架 | 个 | 1
6 | PP大号水槽 | 1、规格：550*450*310 mm 2、材质：高密度PP材质，含高密度PP存水弯及阻水盖等附件 | 套 | 2
7 | 单口感应水龙头 | 1、材质：加厚铜质主体 2、90°旋转陶瓷阀芯，360°旋转鹅颈管 3、二次红外感应，避免直接接触，防止二次污染 | 个 | 2
8 | 三口水龙头 | 1、材质：加厚铜质主体 2、90°旋转陶瓷阀芯，高密度PP开关旋钮，360°旋转鹅颈管。 | 个 | 2
9 | 台式洗眼器 | 1、材质：洗眼喷头加厚铜质并内置不锈钢过滤网，PP材质防水盖。 2、桌上单口型 | 套 | 2
10 | 滴水架 | 1、规格：400*550mm 2、材质：高密度PP材质，可拆卸式滴水棒，底部托盘中间设有排水孔。 | 套 | 2
11 | 通风柜 | 1、规格：1500*815*2350mm 2、材质：全钢结构，采用12.7mm厚耐腐蚀理化板台面，抗倍特内衬及导流板，配PP小水杯及单口水龙头各一套，配插座3个。 | 套 | 1
12 | 通风柜上封板 | 1、规格：L*300*1.0 2、材质：1.0厚全钢结构 | m | 2.3
临检实验室 | 3B-03
1 | 边台 | 1、规格：6000*750*850mm 2、材质：全钢落地结构，钢制柜体，采用12.7mm厚耐腐蚀理化板台面，边缘加厚，配电 | 套 | 1
2 | 边台 | 1、规格：5200*750*850mm 2、材质：全钢落地结构，钢制柜体，采用12.7mm厚耐腐蚀理化板台面，边缘加厚，配电 | 套 | 1
3 | 边台 | 1、规格：900*750*850mm 2、材质：全钢落地结构，钢制柜体，采用12.7mm厚耐腐蚀理化板台面，边缘加厚，配电 | 套 | 1
4 | 中央台 | 1、规格：3750*1500*850mm 2、材质：全钢落地结构，钢制柜体，采用12.7mm厚耐腐蚀理化板台面，边缘加厚，配电 | 个 | 1
5 | 中央台试剂架 | 1、规格：3000*400*1000mm 2、材质：钢玻结构，钢制立柱，配双层玻璃层架 | 个 | 1
6 | PP大号水槽 | 1、规格：550*450*310mm 2、材质：高密度PP材质，含高密度PP存水弯及阻水盖等附件 | 套 | 2
7 | 单口感应水龙头 | 1、材质：加厚铜质主体 2、90°旋转陶瓷阀芯，360°旋转鹅颈管 3、二次红外感应，避免直接接触，防止二次污染 | 个 | 2
8 | 三口水龙头 | 1、材质：加厚铜质主体 2、90°旋转陶瓷阀芯，高密度PP开关旋钮，360°旋转鹅颈管。 | 个 | 2
9 | 台式洗眼器 | 1、材质：洗眼喷头加厚铜质并内置不锈钢过滤网，PP材质防水盖。 2、桌上单口型 | 套 | 2
储物室 | 3B-02
1 | 货架 | 1、规格：1200*450*1900mm 2、材质：全钢结构，钢制立柱，配三块钢质活动层板。 | 个 | 5
细菌样品室 | 3B-01
1 | 货架 | 1、规格：1200*450*1900mm 2、材质：全钢结构，钢制立柱，配三块钢质活动层板。 | 个 | 8
缓冲
1 | 更衣柜 | 1、规格：900*500*1900mm 2、材质：全钢结构，上下钢质门、内置两层钢制层板、配不锈钢挂衣通及带锁 | 个 | 1
2 | 边台 | 1、规格：900*600*850mm 2、材质：全钢落地结构，钢制柜体，采用12.7mm厚耐腐蚀理化板台面，边缘加厚，配电 | 套 | 1
3 | PP中号水槽 | 1、规格：440*340*280mm 2、材质：高密度PP材质，含高密度PP存水弯及阻水盖等附件 | 套 | 1
4 | 单口感应水龙头 | 1、材质：加厚铜质主体 2、90°旋转陶瓷阀芯，360°旋转鹅颈管 3、二次红外感应，避免直接接触，防止二次污染 | 个 | 1
5 | 三口水龙头 | 1、材质：加厚铜质主体 2、90°旋转陶瓷阀芯，高密度PP开关旋钮，360°旋转鹅颈管。 | 个 | 1
扩增室 | 3B-16
1 | 边台 | 1、规格：3950*750*850mm 2、材质：全钢落地结构，钢制柜体，采用12.7mm厚耐腐蚀理化板台面，边缘加厚，配电 | 套 | 2
缓冲
1 | 更衣柜 | 1、规格：900*500*1900mm 2、材质：全钢结构，上下钢质门、内置两层钢制层板、配不锈钢挂衣通及带锁 | 个 | 1
2 | 边台 | 1、规格：900*600*850 mm 2、材质：全钢落地结构，钢制柜体，采用12.7mm厚耐腐蚀理化板台面，边缘加厚，配电 | 套 | 1
3 | PP中号水槽 | 1、规格：440*340*280 mm 2、材质：高密度PP材质，含高密度PP存水弯及阻水盖等附件 | 套 | 1
4 | 单口感应水龙头 | 1、材质：加厚铜质主体 2、90°旋转陶瓷阀芯，360°旋转鹅颈管 3、二次红外感应，避免直接接触，防止二次污染 | 个 | 1
5 | 三口水龙头 | 1、材质：加厚铜质主体 2、90°旋转陶瓷阀芯，高密度PP开关旋钮，360°旋转鹅颈管。 | 个 | 1
6 | 台式洗眼器 | 1、材质：洗眼喷头加厚铜质并内置不锈钢过滤网，PP材质防水盖。 2、桌上单口型 | 套 | 1
标本制备室 | 3B-15
1 | 边台 | 1、规格：3950*750*850mm 2、材质：全钢落地结构，钢制柜体，采用12.7mm厚耐腐蚀理化板台面，边缘加厚，配电 | 套 | 1
2 | 边台 | 1、规格：2600*750*850mm 2、材质：全钢落地结构，钢制柜体，采用12.7mm厚耐腐蚀理化板台面，边缘加厚，配电 | 套 | 1
3 | 边台 | 1、规格：2800*750*850mm 2、材质：全钢落地结构，钢制柜体，采用12.7mm厚耐腐蚀理化板台面，边缘加厚，配电 | 套 | 1
缓冲
1 | 更衣柜 | 1、规格：900*500*1900mm 2、材质：全钢结构，上下钢质门、内置两层钢制层板、配不锈钢挂衣通及带锁 | 个 | 1
2 | 边台 | 1、规格：2700*600*850mm 2、材质：全钢落地结构，钢制柜体，采用12.7mm厚耐腐蚀理化板台面，边缘加厚，配电 | 套 | 1
3 | PP中号水槽 | 1、规格：440*340*280mm 2、材质：高密度PP材质，含高密度PP存水弯及阻水盖等附件 | 套 | 1
4 | 单口感应水龙头 | 1、材质：加厚铜质主体 2、90°旋转陶瓷阀芯，360°旋转鹅颈管 3、二次红外感应，避免直接接触，防止二次污染 | 个 | 1
5 | 三口水龙头 | 1、材质：加厚铜质主体 2、90°旋转陶瓷阀芯，高密度PP开关旋钮，360°旋转鹅颈管。 | 个 | 1
试剂室 | 3B-14
1 | 边台 | 1、规格：2950*750*850mm 2、材质：全钢落地结构，钢制柜体，采用12.7mm厚耐腐蚀理化板台面，边缘加厚，配电 | 套 | 1
2 | 边台 | 1、规格：2000*750*850mm 2、材质：全钢落地结构，钢制柜体，采用12.7mm厚耐腐蚀理化板台面，边缘加厚，配电 | 套 | 1
3 | 边台吊柜 | 1、规格：2950*300*600 mm 2、材质：全钢结构，玻璃柜门、钢制层板、配一块钢质层板 | 套 | 1
艾滋病实验室 | 3B-13
1 | 边台 | 1、规格：6800*750*850 mm 2、材质：全钢落地结构，钢制柜体，采用12.7mm厚耐腐蚀理化板台面，边缘加厚，配电 | 套 | 1
2 | 边台 | 1、规格：1300*750*850mm 2、材质：全钢落地结构，钢制柜体，采用12.7mm厚耐腐蚀理化板台面，边缘加厚，配电 | 套 | 1
3 | 边台 | 1、规格：5300*750*850mm 2、材质：全钢落地结构，钢制柜体，采用12.7mm厚耐腐蚀理化板台面，边缘加厚，配电 | 套 | 1
4 | 边台 | 1、规格：5000*750*850mm 2、材质：全钢落地结构，钢制柜体，采用12.7mm厚耐腐蚀理化板台面，边缘加厚，配电 | 套 | 1
5 | 中央台 | 1、规格：6000*1500*850mm 2、材质：全钢落地结构，钢制柜体，采用12.7mm厚耐腐蚀理化板台面，边缘加厚，配电 | 个 | 1
6 | 中央台试剂架 | 1、规格：4500*400*1000mm 2、材质：钢玻结构，钢制立柱，配双层玻璃层架 | 个 | 1
7 | 边台吊柜 | 1、规格：4200*300*600mm 2、材质：全钢结构，玻璃柜门、钢制层板、配一块钢质层板 | 套 | 1
8 | PP大号水槽 | 1、规格：550*450*310mm 2、材质：高密度PP材质，含高密度PP存水弯及阻水盖等附件 | 套 | 3
9 | 单口感应水龙头 | 1、材质：加厚铜质主体 2、90°旋转陶瓷阀芯，360°旋转鹅颈管 3、二次红外感应，避免直接接触，防止二次污染 | 个 | 3
10 | 台式洗眼器 | 1、材质：洗眼喷头加厚铜质并内置不锈钢过滤网，PP材质防水盖。 2、桌上单口型 | 套 | 3
11 | 三口水龙头 | 1、材质：加厚铜质主体 2、90°旋转陶瓷阀芯，高密度PP开关旋钮，360°旋转鹅颈管。 | 个 | 3
染色体实验室1 | 3B-12
1 | 边台 | 1、规格：7000*750*850mm 2、材质：全钢落地结构，钢制柜体，采用12.7mm厚耐腐蚀理化板台面，边缘加厚，配电 | 套 | 1
2 | 边台 | 1、规格：900*750*850 mm 2、材质：全钢落地结构，钢制柜体，采用12.7mm厚耐腐蚀理化板台面，边缘加厚，配电 | 套 | 1
3 | PP大号水槽 | 1、规格：550*450*310mm 2、材质：高密度PP材质，含高密度PP存水弯及阻水盖等附件 | 套 | 1
4 | 单口感应水龙头 | 1、材质：加厚铜质主体 2、90°旋转陶瓷阀芯，360°旋转鹅颈管 3、二次红外感应，避免直接接触，防止二次污染 | 个 | 1
5 | 三口水龙头 | 1、材质：加厚铜质主体 2、90°旋转陶瓷阀芯，高密度PP开关旋钮，360°旋转鹅颈管。 | 个 | 1
5 | 样品柜 | 1、规格：900*450*1900mm 2、材质：全钢结构，上玻璃门下钢质门、钢制层板、上层配两块钢质活动层板下层配一块钢质活动层板。 | 个 | 5
染色体实验室2 | 3B-11
1 | 边台 | 1、规格：6000*750*850mm 2、材质：全钢落地结构，钢制柜体，采用12.7mm厚耐腐蚀理化板台面，边缘加厚，配电 | 套 | 1
2 | 边台 | 1、规格：3650*750*850mm 2、材质：全钢落地结构，钢制柜体，采用12.7mm厚耐腐蚀理化板台面，边缘加厚，配电 | 套 | 1
3 | 边台 | 1、规格：900*750*850mm 2、材质：全钢落地结构，钢制柜体，采用12.7mm厚耐腐蚀理化板台面，边缘加厚，配电 | 套 | 1
4 | 转角台 | 1、规格：1000*1000*850mm 2、材质：全钢落地结构，钢制柜体，采用12.7mm厚耐腐蚀理化板台面，边缘加厚，配电 | 套 | 1
5 | PP大号水槽 | 1、规格：550*450*310 mm 2、材质：高密度PP材质，含高密度PP存水弯及阻水盖等附件。 | 套 | 2
6 | 单口感应水龙头 | 1、材质：加厚铜质主体 2、90°旋转陶瓷阀芯，360°旋转鹅颈管 3、二次红外感应，避免直接接触，防止二次污染 | 个 | 2
7 | 三口水龙头 | 1、材质：加厚铜质主体 2、90°旋转陶瓷阀芯，高密度PP开关旋钮，360°旋转鹅颈管。 | 个 | 2
8 | 通风柜 | 1、规格：1500*815*2350mm 2、材质：全钢结构，采用12.7mm厚耐腐蚀理化板台面，抗倍特内衬及导流板，配PP小水杯及单口水龙头各一套，配插座3个。 | 套 | 1
9 | 通风柜上封板 | 1、规格：L*300*1.0 2、材质：1.0厚全钢结构 | m | 3.1
10 | 台式洗眼器 | 1、材质：洗眼喷头加厚铜质并内置不锈钢过滤网，PP材质防水盖。 2、桌上单口型 | 套 | 2
样品储存室 | 3B-10
1 | 货架 | 1、规格：1200*450*1900mm 2、材质：全钢结构，钢制立柱，配三块钢质活动层板。 | 个 | 3
灭菌间 | 3B-09
1 | 边台 | 1、规格：3000*750*850mm 2、材质：全钢落地结构，钢制柜体，采用12.7mm厚耐腐蚀理化板台面，边缘加厚，配电 | 套 | 1
2 | PP特大号水槽 | 1、规格：800*460*320mm 2、材质：高密度PP材质，含高密度PP存水弯及阻水盖等附件 | 套 | 1
3 | 三口水龙头 | 1、材质：加厚铜质主体 2、90°旋转陶瓷阀芯，高密度PP开关旋钮，360°旋转鹅颈管 | 个 | 1
4 | 单口感应水龙头 | 1、材质：加厚铜质主体 2、90°旋转陶瓷阀芯，360°旋转鹅颈管 3、二次红外感应，避免直接接触，防止二次污染 | 个 | 1
5 | 滴水架 | 1、规格：400*550mm 2、材质：高密度PP材质，可拆卸式滴水棒，底部托盘中间设有排水孔。 | 套 | 1
6 | 台式洗眼器 | 1、材质：洗眼喷头加厚铜质并内置不锈钢过滤网，PP材质防水盖。 2、桌上单口型 | 套 | 1
理化
更衣室 | 3A-11
1 | 更衣柜 | 1、规格：900*500*1900mm 2、材质：全钢结构，上下钢质门、内置两层钢制层板、配不锈钢挂衣通及带锁 | 个 | 5
2 | 更鞋凳 | 1、规格：1200*300*450mm 2、材质：1.0厚304#不锈钢结构，钢架采用38*38不锈钢方管焊接成型，下层内采用横撑38*20方管。 3、带西皮软包凳面,软包厚实 | 个 | 1
3 | 更衣镜 | 1、尺寸：1650*600mm 2、材质：铝合金外框+高清锡面浮法玻璃 | 个 | 1
呼叫控制室 | 3A-10
1 | 边台 | 1、规格：5000*750*850mm 2、材质：全钢落地结构，钢制柜体，采用12.7mm厚耐腐蚀理化板台面，边缘加厚，配电 | 套 | 1
2 | 边台 | 1、规格：3600*750*850mm 2、材质：全钢落地结构，钢制柜体，采用12.7mm厚耐腐蚀理化板台面，边缘加厚，配电 | 套 | 1
3 | 边台 | 1、规格：900*750*850mm 2、材质：全钢落地结构，钢制柜体，采用12.7mm厚耐腐蚀理化板台面，边缘加厚，配电 | 套 | 1
4 | 边台吊柜 | 1、规格：5000*300*600mm 2、材质：全钢结构，玻璃柜门、钢制层板、配一块钢质层板 | 套 | 1
5 | PP大号水槽 | 1、规格：550*450*310mm 2、材质：高密度PP材质，含高密度PP存水弯及阻水盖等附件。 | 套 | 1
6 | 单口感应水龙头 | 1、材质：加厚铜质主体 2、90°旋转陶瓷阀芯，360°旋转鹅颈管 3、二次红外感应，避免直接接触，防止二次污染 | 个 | 1
7 | 实验凳 | 面料：采用PU皮凳面 配件：气压棒，电镀金属五星脚及脚圈，带滑轮 | 套 | 1
原子荧光 | 3A-07
1 | 仪器台 | 1、规格：6000*900*850mm 2、材质：全钢落地结构，钢制柜体，采用12.7mm厚耐腐蚀理化板台面，带键盘抽及主机柜，配电 | 套 | 1
2 | 线路柜 | 1、规格：6000*320*850mm 2、材质：钢制线路柜 | 套 | 1
3 | 原子吸收罩 | 1、规格：500*500*1000mm 2、材质：304#不锈钢材质，带手动阀门 | 个 | 2
4 | 实验凳 | 面料：采用PU皮凳面 配件：气压棒，电镀金属五星脚及脚圈，带滑轮 | 套 | 1
原子吸收 | 3A-06
1 | 仪器台 | 1、规格：6000*900*850mm 2、材质：全钢落地结构，钢制柜体，采用12.7mm厚耐腐蚀理化板台面，带键盘抽及主机柜，配电 | 套 | 2
2 | 仪器台 | 1、规格：1720*900*850mm 2、材质：全钢落地结构，钢制柜体，采用12.7mm厚耐腐蚀理化板台面，带键盘抽及主机柜，配电 | 套 | 1
3 | 线路柜 | 1、规格：6000*320*850mm 2、材质：钢制线路柜 | 套 | 2
4 | 线路柜 | 1、规格：1720*320*850mm 2、材质：钢制线路柜 | 套 | 1
5 | 原子吸收罩 | 1、规格：500*500*1000mm 2、材质：304#不锈钢材质，带手动阀门 | 个 | 5
6 | 实验凳 | 面料：采用PU皮凳面 配件：气压棒，电镀金属五星脚及脚圈，带滑轮 | 套 | 2
纯水机房 | 3A-05
1 | 边台 | 1、规格：4100*750*850mm 2、材质：全钢落地结构，钢制柜体，采用12.7mm厚耐腐蚀理化板台面，边缘加厚，配电 | 套 | 1
2 | PP大号水槽 | 1、规格：550*450*310mm 2、材质：高密度PP材质，含高密度PP存水弯及阻水盖等附件。 | 套 | 1
3 | 三口水龙头 | 1、材质：加厚铜质主体 2、90°旋转陶瓷阀芯，高密度PP开关旋钮，360°旋转鹅颈管 | 个 | 1
气体室1 | 3A-01
1 | 防爆气瓶柜 | 1、规格：900*450*1900mm 2、材质：采用优质标准冷钢制作，磷酸纯化耐腐蚀处理，环氧无铅静电喷塑 3、配置气体泄漏探测自动报警系统，同时装备联动排风、循环排风功能 4、防火等级：90分钟。 | 套 | 1
气体室2 | 3A-03
1 | 防爆气瓶柜 | 1、规格：900*450*1900mm 2、材质：采用优质标准冷钢制作，磷酸纯化耐腐蚀处理，环氧无铅静电喷塑 3、配置气体泄漏探测自动报警系统，同时装备联动排风、循环排风功能 4、防火等级：90分钟。 | 套 | 2
控制室 | 3A-14
1 | 电脑台 | 1、规格：4200*600*850mm 2、材质：全钢落地结构，钢制柜体，带键盘抽及主机柜，采用12.7mm厚耐腐蚀理化板台面，配电 | 套 | 1
2 | 边台 | 1、规格：1520*600*850mm 2、材质：全钢落地结构，钢制柜体，采用12.7mm厚耐腐蚀理化板台面，边缘加厚，配电 | 套 | 1
3 | PP中号水槽 | 1、规格：440*340*280mm 2、材质：高密度PP材质，含高密度PP存水弯及阻水盖等附件 | 套 | 1
4 | 三口水龙头 | 1、材质：加厚铜质主体 2、90°旋转陶瓷阀芯，高密度PP开关旋钮，360°旋转鹅颈管 | 个 | 1
5 | 实验凳 | 面料：采用PU皮凳面 配件：进口气压棒，电镀金属五星脚及脚圈，带滑轮 | 套 | 1
ICP1 | 3A-15
1 | 仪器台 | 1、规格：3000*900*850mm 2、材质：全钢落地结构，钢制柜体，采用12.7mm厚耐腐蚀理化板台面，带键盘抽及主机柜，配电 | 套 | 1
2 | 线路柜 | 1、规格：3000*320*850mm 2、材质：钢制线路柜 | 套 | 1
3 | 原子波纹排气管 | 原子波纹排气管 | 个 | 1
4 | 实验凳 | 面料：采用PU皮凳面 配件：气压棒，电镀金属五星脚及脚圈，带滑轮 | 套 | 1
ICP2 | 3A-17
1 | 仪器台 | 1、规格：3000*900*850mm 2、材质：全钢落地结构，钢制柜体，采用12.7mm厚耐腐蚀理化板台面，带键盘抽及主机柜，配电 | 套 | 1
2 | 线路柜 | 1、规格：3000*320*850mm 2、材质：钢制线路柜 | 套 | 1
3 | 原子波纹排气管 | 原子波纹排气管 | 个 | 1
4 | 实验凳 | 面料：采用PU皮凳面 配件：气压棒，电镀金属五星脚及脚圈，带滑轮 | 套 | 1
控制室 | 3A-18
1 | 电脑台 | 1、规格：4200*600*850mm 2、材质：全钢落地结构，钢制柜体，带键盘抽及主机柜，采用12.7mm厚耐腐蚀理化板台面，配电 | 套 | 1
2 | 边台 | 1、规格：1470*600*850mm 2、材质：全钢落地结构，钢制柜体，采用12.7mm厚耐腐蚀理化板台面，边缘加厚，配电 | 套 | 1
3 | PP中号水槽 | 1、规格：440*340*280mm 2、材质：高密度PP材质，含高密度PP存水弯及阻水盖等附件。 | 套 | 1
4 | 三口水龙头 | 1、材质：加厚铜质主体 2、90°旋转陶瓷阀芯，高密度PP开关旋钮，360°旋转鹅颈管 | 个 | 1
5 | 实验凳 | 面料：采用PU皮凳面 配件：进口气压棒，电镀金属五星脚及脚圈，带滑轮 | 套 | 2
走廊
1 | 紧急冲淋器 | 1、材质：304#不锈钢主体，双头洗眼喷头加厚铜质，内置不锈钢过滤网，PP防水盖材质 2、不锈钢落地式 | 个 | 1
四层
微生物
更衣室 | 4B-07
1 | 更衣柜 | 1、规格：900*500*1900mm 2、材质：全钢结构，上下钢质门、内置两层钢制层板、配不锈钢挂衣通及带锁 | 个 | 2
2 | 更鞋凳 | 1、规格：1200*300*450mm 2、材质：1.0厚304#不锈钢结构，钢架采用38*38不锈钢方管焊接成型，下层内采用横撑38*20方管。 3、带西皮软包凳面,软包厚实 | 个 | 1
3 | 边台 | 1、规格：2500*750*850mm 2、材质：全钢落地结构，钢制柜体，采用12.7mm厚耐腐蚀理化板台面，边缘加厚，配电 | 套 | 1
4 | 边台吊柜 | 1、规格：2300*300*600mm 2、材质：全钢结构，玻璃柜门、钢制层板、配一块钢质层板 | 套 | 1
5 | 更衣镜 | 1、尺寸：1650*600mm 2、材质：铝合金外框+高清锡面浮法玻璃 | 个 | 1
数据处理室 | 4B-06
1 | 边台 | 1、规格：1940*750*850mm 2、材质：全钢落地结构，钢制柜体，采用12.7mm厚耐腐蚀理化板台面，配键盘架，边缘加厚，配电 | 套 | 1
2 | 边台 | 1、规格：6100*750*850mm 2、材质：全钢落地结构，钢制柜体，采用12.7mm厚耐腐蚀理化板台面，配键盘架，边缘加厚，配电 | 套 | 1
3 | 转角台 | 1、规格：1000*1000*850 mm 2、材质：全钢落地结构，钢制柜体，采用12.7mm厚耐腐蚀理化板台面，边缘加厚，配电 | 套 | 1
4 | 边台吊柜 | 1、规格：6100*300*600 mm 2、材质：全钢结构，玻璃柜门、钢制层板、配一块钢质层板 | 套 | 1
5 | 实验凳 | 面料：采用PU皮凳面 配件：进口气压棒，电镀金属五星脚及脚圈，带滑轮 | 套 | 5
6 | 文件柜 | 1、规格：900*450*1900mm 2、材质：全钢结构，上玻璃门下钢质门、钢制层板、上层配两块钢质活动层板下层配一块钢质活动层板 | 套 | 4
准备室
1 | 边台 | 1、规格：4200*750*850 mm 2、材质：全钢落地结构，钢制柜体，采用12.7mm厚耐腐蚀理化板台面，边缘加厚，配电 | 套 | 1
2 | 边台 | 1、规格：1000*750*850mm 2、材质：全钢落地结构，钢制柜体，采用12.7mm厚耐腐蚀理化板台面，边缘加厚，配电 | 套 | 1
3 | 边台 | 1、规格：2000*750*850mm 2、材质：全钢落地结构，钢制柜体，采用12.7mm厚耐腐蚀理化板台面，边缘加厚，配电 | 套 | 1
4 | 转角台 | 1、规格：1000*1000*850mm 2、材质：全钢落地结构，钢制柜体，采用12.7mm厚耐腐蚀理化板台面，边缘加厚，配电 | 套 | 2
5 | 边台试剂架 | 1、规格：2400*250*1000mm 2、材质：钢玻结构，钢制立柱，配双层玻璃层架，配灯带 | 个 | 1
6 | PP大号水槽 | 1、规格：550*450*310mm 2、材质：高密度PP材质，含高密度PP存水弯及阻水盖等附件 | 套 | 1
7 | 单口感应水龙头 | 1、材质：加厚铜质主体 2、90°旋转陶瓷阀芯，360°旋转鹅颈管 3、二次红外感应，避免直接接触，防止二次污染 | 个 | 1
8 | 三口水龙头 | 1、材质：加厚铜质主体 2、90°旋转陶瓷阀芯，高密度PP开关旋钮，360°旋转鹅颈管。 | 个 | 1
8 | 台式洗眼器 | 1、材质：洗眼喷头加厚铜质并内置不锈钢过滤网，PP材质防水盖。 2、桌上单口型 | 套 | 1
千级室（公卫） | 4B-05
1 | 不锈钢台 | 1、规格：1500*750*850mm 2、材质：304#不锈钢材质，台面钢板厚度1.0mm，钢架采用38*38方形不锈钢材质，不带柜体。 | 台 | 3
2 | 不锈钢台 | 1、规格：1700*750*850mm 2、材质：304#不锈钢材质，台面钢板厚度1.0mm，钢架采用38*38方形不锈钢材质，不带柜体。 | 台 | 1
3 | 不锈钢台 | 1、规格：2200*750*850mm 2、材质：304#不锈钢材质，台面钢板厚度1.0mm，钢架采用38*38方形不锈钢材质，不带柜体。 | 台 | 1
鉴定室/筛查室 | 4B-04
1 | 边台 | 1、规格：5850*750*850mm 2、材质：全钢落地结构，钢制柜体，采用12.7mm厚耐腐蚀理化板台面，边缘加厚，配电 | 套 | 1
2 | 边台 | 1、规格：4600*750*850mm 2、材质：全钢落地结构，钢制柜体，采用12.7mm厚耐腐蚀理化板台面，边缘加厚，配电 | 套 | 1
3 | 边台 | 1、规格：4500*750*850 mm 2、材质：全钢落地结构，钢制柜体，采用12.7mm厚耐腐蚀理化板台面，边缘加厚，配电 | 套 | 1
4 | 中央台 | 1、规格：3000*1500*850mm 2、材质：全钢落地结构，钢制柜体，采用12.7mm厚耐腐蚀理化板台面，边缘加厚，配电 | 个 | 1
5 | 中央台试剂架 | 1、规格：2250*400*1000mm 2、材质：钢玻结构，钢制立柱，配双层玻璃层架 | 个 | 1
6 | PP大号水槽 | 1、规格：550*450*310mm 2、材质：高密度PP材质，含高密度PP存水弯及阻水盖等附件 | 套 | 1
7 | 单口感应水龙头 | 1、材质：加厚铜质主体 2、90°旋转陶瓷阀芯，360°旋转鹅颈管 3、二次红外感应，避免直接接触，防止二次污染 | 个 | 1
8 | 三口水龙头 | 1、材质：加厚铜质主体 2、90°旋转陶瓷阀芯，高密度PP开关旋钮，360°旋转鹅颈管。 | 个 | 1
9 | 台式洗眼器 | 1、材质：洗眼喷头加厚铜质并内置不锈钢过滤网，PP材质防水盖。 2、桌上单口型 | 套 | 1
仪器室 | 4B-03
1 | 边台 | 1、规格：5000*750*850mm 2、材质：全钢落地结构，钢制柜体，采用12.7mm厚耐腐蚀理化板台面，边缘加厚，配电 | 套 | 1
2 | 中央台 | 1、规格：3750*1500*850mm 2、材质：全钢落地结构，钢制柜体，采用12.7mm厚耐腐蚀理化板台面，边缘加厚，配电 | 个 | 1
3 | 中央台试剂架 | 1、规格：3000*400*1000mm 2、材质：钢玻结构，钢制立柱，配双层玻璃层架 | 个 | 1
4 | PP大号水槽 | 1、规格：550*450*310 mm 2、材质：高密度PP材质，含高密度PP存水弯及阻水盖等附件 | 套 | 1
5 | 单口感应水龙头 | 1、材质：加厚铜质主体 2、90°旋转陶瓷阀芯，360°旋转鹅颈管 3、二次红外感应，避免直接接触，防止二次污染 | 个 | 1
6 | 三口水龙头 | 1、材质：加厚铜质主体 2、90°旋转陶瓷阀芯，高密度PP开关旋钮，360°旋转鹅颈管。 | 个 | 1
7 | 台式洗眼器 | 1、材质：洗眼喷头加厚铜质并内置不锈钢过滤网，PP材质防水盖。 2、桌上单口型 | 套 | 1
8 | 通风柜 | 1、规格：1500*815*2350mm 2、材质：全钢结构，采用12.7mm厚耐腐蚀理化板台面，抗倍特内衬及导流板，配PP小水杯及单口水龙头各一套，配插座3个。 | 套 | 1
9 | 通风柜上封板 | 1、规格：L*300*1.0 2、材质：1.0厚全钢结构 | m | 2.3
准备室
1 | 边台 | 1、规格：4500*750*850mm 2、材质：全钢落地结构，钢制柜体，采用12.7mm厚耐腐蚀理化板台面，边缘加厚，配电 | 套 | 1
2 | 边台 | 1、规格：3800*750*850mm 2、材质：全钢落地结构，钢制柜体，采用12.7mm厚耐腐蚀理化板台面，边缘加厚，配电 | 套 | 1
3 | PP大号水槽 | 1、规格：550*450*310 mm 2、材质：高密度PP材质，含高密度PP存水弯及阻水盖等附件 | 套 | 1
4 | 单口感应水龙头 | 1、材质：加厚铜质主体 2、90°旋转陶瓷阀芯，360°旋转鹅颈管 3、二次红外感应，避免直接接触，防止二次污染 | 个 | 1
5 | 三口水龙头 | 1、材质：加厚铜质主体 2、90°旋转陶瓷阀芯，高密度PP开关旋钮，360°旋转鹅颈管。 | 个 | 1
6 | 台式洗眼器 | 1、材质：洗眼喷头加厚铜质并内置不锈钢过滤网，PP材质防水盖。 2、桌上单口型 | 套 | 1
7 | 气瓶柜 | 1、规格：900*450*1900mm 2、材质：全钢结构，带气瓶卡圈及钢制翻板 | 套 | 1
呼吸室/厌氧室 | 4B-02
1 | 边台 | 1、规格：1200*750*850mm 2、材质：全钢落地结构，钢制柜体，采用12.7mm厚耐腐蚀理化板台面，边缘加厚，配电 | 套 | 1
2 | 边台 | 1、规格：1500*750*850mm 2、材质：全钢落地结构，钢制柜体，采用12.7mm厚耐腐蚀理化板台面，边缘加厚，配电 | 套 | 2
3 | 转角台 | 1、规格：1000*1000*850mm 2、材质：全钢落地结构，钢制柜体，采用12.7mm厚耐腐蚀理化板台面，边缘加厚，配电 | 套 | 1
4 | 气瓶柜 | 1、规格：900*450*1900mm 2、材质：全钢结构，带气瓶卡圈及钢制翻板 | 套 | 1
高致病室 | 4B-01
1 | 边台 | 1、规格：1800*750*850mm 2、材质：全钢落地结构，钢制柜体，采用12.7mm厚耐腐蚀理化板台面，边缘加厚，配电 | 套 | 1
2 | 实验凳 | 面料：采用PU皮凳面 配件：气压棒，电镀金属五星脚及脚圈，带滑轮 | 套 | 1
准备室 | 4B-22
1 | 边台 | 1、规格：3800*750*850mm 2、材质：全钢落地结构，钢制柜体，采用12.7mm厚耐腐蚀理化板台面，边缘加厚，配电 | 套 | 2
2 | 边台试剂架 | 1、规格：2000*250*1000mm 2、材质：钢玻结构，钢制立柱，配双层玻璃层架，配灯带 | 个 | 1
3 | PP大号水槽 | 1、规格：550*450*310 mm 2、材质：高密度PP材质，含高密度PP存水弯及阻水盖等附件 | 套 | 1
4 | 单口感应水龙头 | 1、材质：加厚铜质主体 2、90°旋转陶瓷阀芯，360°旋转鹅颈管 3、二次红外感应，避免直接接触，防止二次污染 | 个 | 1
5 | 三口水龙头 | 1、材质：加厚铜质主体 2、90°旋转陶瓷阀芯，高密度PP开关旋钮，360°旋转鹅颈管。 | 个 | 1
6 | 台式洗眼器 | 1、材质：洗眼喷头加厚铜质并内置不锈钢过滤网，PP材质防水盖。 2、桌上单口型 | 套 | 1
百级洁净室 | 4B-23
1 | 不锈钢台 | 1、规格：2400*750*850mm 2、材质：304#不锈钢材质，台面钢板厚度1.0mm，钢架采用38*38方形不锈钢材质，不带柜体。 | 台 | 1
2 | 不锈钢台 | 1、规格：2670*750*850mm 2、材质：304#不锈钢材质，台面钢板厚度1.0mm，钢架采用38*38方形不锈钢材质，不带柜体。 | 台 | 1
千级室（消杀） | 4B-21
1 | 不锈钢台 | 1、规格：1500*750*850mm 2、材质：304#不锈钢材质，台面钢板厚度1.0mm，钢架采用38*38方形不锈钢材质，不带柜体。 | 台 | 5
2 | 不锈钢台 | 1、规格：1620*750*850mm 2、材质：304#不锈钢材质，台面钢板厚度1.0mm，钢架采用38*38方形不锈钢材质，不带柜体。 | 台 | 1
准备室 | 4B-19
1 | 边台 | 1、规格：5500*750*850mm 2、材质：全钢落地结构，钢制柜体，采用12.7mm厚耐腐蚀理化板台面，边缘加厚，配电 | 套 | 1
2 | 边台 | 1、规格：3400*750*850 mm 2、材质：全钢落地结构，钢制柜体，采用12.7mm厚耐腐蚀理化板台面，边缘加厚，配电 | 套 | 1
3 | 边台试剂架 | 1、规格：5000*250*500 mm 2、材质：钢玻结构，钢制立柱，配双层玻璃层架，配灯带 | 个 | 1
4 | PP大号水槽 | 1、规格：550*450*310 mm 2、材质：高密度PP材质，含高密度PP存水弯及阻水盖等附件 | 套 | 1
5 | 单口感应水龙头 | 1、材质：加厚铜质主体 2、90°旋转陶瓷阀芯，360°旋转鹅颈管 3、二次红外感应，避免直接接触，防止二次污染 | 个 | 1
6 | 三口水龙头 | 1、材质：加厚铜质主体 2、90°旋转陶瓷阀芯，高密度PP开关旋钮，360°旋转鹅颈管。 | 个 | 1
7 | 台式洗眼器 | 1、材质：洗眼喷头加厚铜质并内置不锈钢过滤网，PP材质防水盖。 2、桌上单口型 | 套 | 1
千级室（食品） | 4B-20
1 | 不锈钢台 | 1、规格：1800*750*850mm 2、材质：304#不锈钢材质，台面钢板厚度1.0mm，钢架采用38*38方形不锈钢材质，不带柜体。 | 台 | 2
2 | 不锈钢台 | 1、规格：2170*750*850mm 2、材质：304#不锈钢材质，台面钢板厚度1.0mm，钢架采用38*38方形不锈钢材质，不带柜体。 | 台 | 1
3 | 不锈钢台 | 1、规格：3850*750*850mm 2、材质：304#不锈钢材质，台面钢板厚度1.0mm，钢架采用38*38方形不锈钢材质，不带柜体。 | 台 | 1
准备室 | 4B-17
1 | 边台 | 1、规格：3000*750*850 mm 2、材质：全钢落地结构，钢制柜体，采用12.7mm厚耐腐蚀理化板台面，边缘加厚，配电 | 套 | 1
2 | 边台 | 1、规格：1200*750*850mm 2、材质：全钢落地结构，钢制柜体，采用12.7mm厚耐腐蚀理化板台面，边缘加厚，配电 | 套 | 1
3 | 边台 | 1、规格：1120*750*850 mm 2、材质：全钢落地结构，钢制柜体，采用12.7mm厚耐腐蚀理化板台面，边缘加厚，配电 | 套 | 1
4 | 转角台 | 1、规格：1000*1000*850 mm 2、材质：全钢落地结构，钢制柜体，采用12.7mm厚耐腐蚀理化板台面，边缘加厚，配电 | 套 | 2
5 | 边台试剂架 | 1、规格：3000*250*1000mm 2、材质：钢玻结构，钢制立柱，配双层玻璃层架，配灯带 | 个 | 1
6 | PP大号水槽 | 1、规格：550*450*310 mm 2、材质：高密度PP材质，含高密度PP存水弯及阻水盖等附件 | 套 | 1
7 | 单口感应水龙头 | 1、材质：加厚铜质主体 2、90°旋转陶瓷阀芯，360°旋转鹅颈管 3、二次红外感应，避免直接接触，防止二次污染 | 个 | 1
8 | 三口水龙头 | 1、材质：加厚铜质主体 2、90°旋转陶瓷阀芯，高密度PP开关旋钮，360°旋转鹅颈管。 | 个 | 1
9 | 台式洗眼器 | 1、材质：洗眼喷头加厚铜质并内置不锈钢过滤网，PP材质防水盖。 2、桌上单口型 | 套 | 1
P2室（真菌） | 4B-18
1 | 边台 | 1、规格：1800*750*850mm 2、材质：全钢落地结构，钢制柜体，采用12.7mm厚耐腐蚀理化板台面，边缘加厚，配电 | 套 | 1
2 | 活动边台 | 1、规格：1500*750*850mm 2、材质：全钢落地结构，钢制柜体，采用12.7mm厚耐腐蚀理化板台面，边缘加厚，配电 | 套 | 1
试剂制备室 | 4B-16
1 | 边台 | 1、规格：3800*750*850 mm 2、材质：全钢落地结构，钢制柜体，采用12.7mm厚耐腐蚀理化板台面，边缘加厚，配电 | 套 | 2
2 | 边台 | 1、规格：1750*750*850 mm 2、材质：全钢落地结构，钢制柜体，采用12.7mm厚耐腐蚀理化板台面，边缘加厚，配电 | 套 | 1
3 | 转角台 | 1、规格：1000*1000*850mm 2、材质：全钢落地结构，钢制柜体，采用12.7mm厚耐腐蚀理化板台面，边缘加厚，配电 | 套 | 1
4 | PP大号水槽 | 1、规格：550*450*310 mm 2、材质：高密度PP材质，含高密度PP存水弯及阻水盖等附件 | 套 | 1
5 | 单口感应水龙头 | 1、材质：加厚铜质主体 2、90°旋转陶瓷阀芯，360°旋转鹅颈管 3、二次红外感应，避免直接接触，防止二次污染 | 个 | 1
6 | 三口水龙头 | 1、材质：加厚铜质主体 2、90°旋转陶瓷阀芯，高密度PP开关旋钮，360°旋转鹅颈管。 | 个 | 1
7 | 通风柜 | 1、规格：1500*815*2350 mm 2、材质：全钢结构，采用12.7mm厚耐腐蚀理化板台面，抗倍特内衬及导流板，配PP小水杯及单口水龙头各一套，配插座3个。 | 套 | 1
8 | 通风柜上封板 | 1、规格：L*300*1.0 2、材质：1.0厚全钢结构 | m | 2.3
9 | 文件柜 | 1、规格：900*450*1900mm 2、材质：全钢结构，上玻璃门下钢质门、钢制层板、上层配两块钢质活动层板下层配一块钢质活动层板。 | 个 | 9
10 | 边台 | 1、规格：970*750*850mm 2、材质：全钢落地结构，钢制柜体，采用12.7mm厚耐腐蚀理化板台面，边缘加厚，配电 | 套 | 1
11 | 边台 | 1、规格：1000*750*850 mm 2、材质：全钢落地结构，钢制柜体，采用12.7mm厚耐腐蚀理化板台面，边缘加厚，配电 | 套 | 2
12 | 转角台 | 1、规格：1000*1000*850 mm 2、材质：全钢落地结构，钢制柜体，采用12.7mm厚耐腐蚀理化板台面，边缘加厚，配电 | 套 | 2
菌种室 | 4B-15
1 | 边台 | 1、规格：1500*750*850mm 2、材质：全钢落地结构，钢制柜体，采用12.7mm厚耐腐蚀理化板台面，边缘加厚，配电 | 套 | 1
肠道实验室 | 4B-14
1 | 边台 | 1、规格：4500*750*850mm 2、材质：全钢落地结构，钢制柜体，采用12.7mm厚耐腐蚀理化板台面，边缘加厚，配电 | 套 | 1
2 | 边台 | 1、规格：2300*750*850 mm 2、材质：全钢落地结构，钢制柜体，采用12.7mm厚耐腐蚀理化板台面，边缘加厚，配电 | 套 | 1
3 | 边台 | 1、规格：6920*750*850 mm 2、材质：全钢落地结构，钢制柜体，采用12.7mm厚耐腐蚀理化板台面，边缘加厚，配电 | 套 | 1
4 | 转角台 | 1、规格：1000*1000*850mm 2、材质：全钢落地结构，钢制柜体，采用12.7mm厚耐腐蚀理化板台面，边缘加厚，配电 | 套 | 1
5 | 中央台 | 1、规格：3500*1500*850mm 2、材质：全钢落地结构，钢制柜体，采用12.7mm厚耐腐蚀理化板台面，边缘加厚，配电 | 个 | 1
6 | 中央台试剂架 | 1、规格：2750*400*1000mm 2、材质：钢玻结构，钢制立柱，配双层玻璃层架，配灯带 | 个 | 1
7 | PP大号水槽 | 1、规格：550*450*310mm 2、材质：高密度PP材质，含高密度PP存水弯及阻水盖等附件 | 套 | 2
8 | 单口感应水龙头 | 1、材质：加厚铜质主体 2、90°旋转陶瓷阀芯，360°旋转鹅颈管 3、二次红外感应，避免直接接触，防止二次污染 | 个 | 2
9 | 三口水龙头 | 1、材质：加厚铜质主体 2、90°旋转陶瓷阀芯，高密度PP开关旋钮，360°旋转鹅颈管。 | 个 | 1
10 | 台式洗眼器 | 1、材质：洗眼喷头加厚铜质并内置不锈钢过滤网，PP材质防水盖。 2、桌上单口型 | 套 | 2
缓冲
1 | 更衣柜 | 1、规格：900*500*1900mm 2、材质：全钢结构，上下钢质门、内置两层钢制层板、配不锈钢挂衣通及带锁 | 个 | 1
2 | 边台 | 1、规格：900*600*850mm 2、材质：全钢落地结构，钢制柜体，采用12.7mm厚耐腐蚀理化板台面，边缘加厚，配电 | 套 | 1
3 | PP中号水槽 | 1、规格：440*340*280mm 2、材质：高密度PP材质，含高密度PP存水弯及阻水盖等附件 | 套 | 1
4 | 单口感应水龙头 | 1、材质：加厚铜质主体 2、90°旋转陶瓷阀芯，360°旋转鹅颈管 3、二次红外感应，避免直接接触，防止二次污染 | 个 | 1
5 | 三口水龙头 | 1、材质：加厚铜质主体 2、90°旋转陶瓷阀芯，高密度PP开关旋钮，360°旋转鹅颈管。 | 个 | 1
试剂室 | 4B-13
1 | 边台 | 1、规格：2900*750*850mm 2、材质：全钢落地结构，钢制柜体，采用12.7mm厚耐腐蚀理化板台面，边缘加厚，配电 | 套 | 1
2 | 实验凳 | 面料：采用PU皮凳面 配件：气压棒，电镀金属五星脚及脚圈，带滑轮 | 套 | 1
缓冲
1 | 更衣柜 | 1、规格：900*500*1900mm 2、材质：全钢结构，上下钢质门、内置两层钢制层板、配不锈钢挂衣通及带锁 | 个 | 1
2 | 边台 | 1、规格：900*600*850mm 2、材质：全钢落地结构，钢制柜体，采用12.7mm厚耐腐蚀理化板台面，边缘加厚，配电 | 套 | 1
3 | PP中号水槽 | 1、规格：440*340*280 mm 2、材质：高密度PP材质，含高密度PP存水弯及阻水盖等附件 | 套 | 1
4 | 单口感应水龙头 | 1、材质：加厚铜质主体 2、90°旋转陶瓷阀芯，360°旋转鹅颈管 3、二次红外感应，避免直接接触，防止二次污染 | 个 | 1
5 | 三口水龙头 | 1、材质：加厚铜质主体 2、90°旋转陶瓷阀芯，高密度PP开关旋钮，360°旋转鹅颈管。 | 个 | 1
6 | 台式洗眼器 | 1、材质：洗眼喷头加厚铜质并内置不锈钢过滤网，PP材质防水盖。 2、桌上单口型 | 套 | 1
制备室 | 4B-12
1 | 边台 | 1、规格：2900*750*850mm 2、材质：全钢落地结构，钢制柜体，采用12.7mm厚耐腐蚀理化板台面，边缘加厚，配电 | 套 | 1
2 | 边台 | 1、规格：5240*750*850mm 2、材质：全钢落地结构，钢制柜体，采用12.7mm厚耐腐蚀理化板台面，边缘加厚，配电 | 套 | 1
3 | 实验凳 | 面料：采用PU皮凳面 配件：气压棒，电镀金属五星脚及脚圈，带滑轮 | 套 | 1
缓冲
1 | 更衣柜 | 1、规格：900*500*1900mm 2、材质：全钢结构，上下钢质门、内置两层钢制层板、配不锈钢挂衣通及带锁 | 个 | 1
2 | 边台 | 1、规格：900*600*850mm 2、材质：全钢落地结构，钢制柜体，采用12.7mm厚耐腐蚀理化板台面，边缘加厚，配电 | 套 | 1
3 | PP中号水槽 | 1、规格：440*340*280 mm 2、材质：高密度PP材质，含高密度PP存水弯及阻水盖等附件 | 套 | 1
4 | 单口感应水龙头 | 1、材质：加厚铜质主体 2、90°旋转陶瓷阀芯，360°旋转鹅颈管 3、二次红外感应，避免直接接触，防止二次污染 | 个 | 1
5 | 三口水龙头 | 1、材质：加厚铜质主体 2、90°旋转陶瓷阀芯，高密度PP开关旋钮，360°旋转鹅颈管。 | 个 | 1
扩增室 | 4B-11
1 | 边台 | 1、规格：3000*750*850mm 2、材质：全钢落地结构，钢制柜体，采用12.7mm厚耐腐蚀理化板台面，边缘加厚，配电 | 套 | 1
2 | 边台 | 1、规格：3850*750*850mm 2、材质：全钢落地结构，钢制柜体，采用12.7mm厚耐腐蚀理化板台面，边缘加厚，配电 | 套 | 1
3 | 实验凳 | 面料：采用PU皮凳面 配件：气压棒，电镀金属五星脚及脚圈，带滑轮 | 套 | 1
灭菌间 | 4B-10
1 | 边台 | 1、规格：3000*750*850mm 2、材质：全钢落地结构，钢制柜体，采用12.7mm厚耐腐蚀理化板台面，边缘加厚，配电 | 套 | 1
2 | PP特大号水槽 | 1、规格：800*460*320mm 2、材质：高密度PP材质，含高密度PP存水弯及阻水盖等附件 | 套 | 1
3 | 三口水龙头 | 1、材质：加厚铜质主体 2、90°旋转陶瓷阀芯，高密度PP开关旋钮，360°旋转鹅颈管 | 个 | 1
4 | 滴水架 | 1、规格：400*550mm 2、材质：高密度PP材质，可拆卸式滴水棒，底部托盘中间设有排水孔。 | 套 | 1
5 | 台式洗眼器 | 1、材质：洗眼喷头加厚铜质并内置不锈钢过滤网，PP材质防水盖。 2、桌上单口型 | 套 | 1
6 | 实验凳 | 面料：采用PU皮凳面 配件：气压棒，电镀金属五星脚及脚圈，带滑轮 | 套 | 1
理化
控制室
1 | 资料台 | 1、规格：3000*600*850mm 2、材质：全钢落地结构，钢制柜体，带键盘抽及主机柜，采用12.7mm厚耐腐蚀理化板台面，配电 | 套 | 3
2 | 电脑台 | 1、规格：4500*600*850 mm 2、材质：全钢落地结构，钢制柜体，带键盘抽及主机柜，采用12.7mm厚耐腐蚀理化板台面，配电 | 套 | 1
3 | 电脑台 | 1、规格：3800*600*850mm 2、材质：全钢落地结构，钢制柜体，带键盘抽及主机柜，采用12.7mm厚耐腐蚀理化板台面，配电 | 套 | 1
4 | 电脑台 | 1、规格：2000*600*850mm 2、材质：全钢落地结构，钢制柜体，带键盘抽及主机柜，采用12.7mm厚耐腐蚀理化板台面，配电 | 套 | 1
5 | 电脑台 | 1、规格：4000*600*850mm 2、材质：全钢落地结构，钢制柜体，采用12.7mm厚耐腐蚀理化板台面，边缘加厚，配电 | 套 | 2
6 | 资料台 | 1、规格：1600*600*850 mm 2、材质：全钢落地结构，钢制柜体，带键盘抽及主机柜，采用12.7mm厚耐腐蚀理化板台面，配电 | 套 | 1
7 | 资料台 | 1、规格：2200*600*850 mm 2、材质：全钢落地结构，钢制柜体，带键盘抽及主机柜，采用12.7mm厚耐腐蚀理化板台面，配电 | 套 | 3
8 | 电脑台 | 1、规格：2500*600*850 mm 2、材质：全钢落地结构，钢制柜体，带键盘抽及主机柜，采用12.7mm厚耐腐蚀理化板台面，配电 | 套 | 2
9 | 实验凳 | 面料：采用PU皮凳面 配件：进口气压棒，电镀金属五星脚及脚圈，带滑轮 | 套 | 30
10 | 边台 | 1、规格：900*750*850 mm 2、材质：全钢落地结构，钢制柜体，采用12.7mm厚耐腐蚀理化板台面，边缘加厚，配电 | 套 | 1
11 | 边台 | 1、规格：600*750*850mm 2、材质：全钢落地结构，钢制柜体，采用12.7mm厚耐腐蚀理化板台面，边缘加厚，配电 | 套 | 1
12 | PP大号水槽 | 1、规格：550*450*310mm 2、材质：高密度PP材质，含高密度PP存水弯及阻水盖等附件。 | 套 | 1
13 | PP中号水槽 | 1、规格：440*340*280mm 2、材质：高密度PP材质，含高密度PP存水弯及阻水盖等附件。 | 套 | 1
14 | 三口水龙头 | 1、材质：加厚铜质主体 2、90°旋转陶瓷阀芯，高密度PP开关旋钮，360°旋转鹅颈管。 | 个 | 2
备用仪器室 | 4A-15
1 | 仪器台 | 1、规格：4500*900*850mm 2、材质：全钢落地结构，钢制柜体，采用12.7mm厚耐腐蚀理化板台面，带键盘抽及主机柜，配电 | 套 | 1
2 | 线路柜 | 1、规格：4500*320*850mm 2、材质：钢制线路柜 | 套 | 1
3 | PP万向抽气罩 | 1、材质：关节高密度PP材质 2、可360°旋转调节方向，304#不锈钢关节连接杆，φ75mmPP伸缩导管。 | 个 | 2
4 | 电脑台 | 1、规格：1500*600*850mm 2、材质：全钢落地结构，钢制柜体，带键盘抽及主机柜，采用12.7mm厚耐腐蚀理化板台面，配电 | 套 | 1
离子色谱室 | 4A-14
1 | 仪器台 | 1、规格：4500*900*850mm 2、材质：全钢落地结构，钢制柜体，采用12.7mm厚耐腐蚀理化板台面，带键盘抽及主机柜，配电 | 套 | 1
2 | 线路柜 | 1、规格：4500*320*850mm 2、材质：钢制线路柜 | 套 | 1
3 | PP万向抽气罩 | 1、材质：关节高密度PP材质 2、可360°旋转调节方向，304#不锈钢关节连接杆，φ75mmPP伸缩导管。 | 个 | 2
液相室 | 4A-13
1 | 仪器台 | 1、规格：4500*900*850mm 2、材质：全钢落地结构，钢制柜体，采用12.7mm厚耐腐蚀理化板台面，带键盘抽及主机柜，配电 | 套 | 2
2 | 线路柜 | 1、规格：4500*320*850mm 2、材质：钢制线路柜 | 套 | 2
3 | 边台 | 1、规格：2000*600*850mm 2、材质：全钢落地结构，钢制柜体，采用12.7mm厚耐腐蚀理化板台面，边缘加厚，配电 | 套 | 2
4 | PP万向抽气罩 | 1、材质：关节高密度PP材质 2、可360°旋转调节方向，304#不锈钢关节连接杆，φ75mmPP伸缩导管。 | 个 | 4
备用仪器室 | 4A-12
1 | 仪器台 | 1、规格：4500*900*850mm 2、材质：全钢落地结构，钢制柜体，采用12.7mm厚耐腐蚀理化板台面，带键盘抽及主机柜，配电 | 套 | 1
2 | 线路柜 | 1、规格：4500*320*850mm 2、材质：钢制线路柜 | 套 | 1
2 | PP万向抽气罩 | 1、材质：关节高密度PP材质 2、可360°旋转调节方向，304#不锈钢关节连接杆，φ75mmPP伸缩导管。 | 个 | 2
气质室1 | 4A-11
1 | 仪器台 | 1、规格：4000*900*850mm 2、材质：全钢落地结构，钢制柜体，采用12.7mm厚耐腐蚀理化板台面，带键盘抽及主机柜，配电 | 套 | 1
2 | 线路柜 | 1、规格：4000*320*850mm 2、材质：钢制线路柜 | 套 | 1
3 | PP万向抽气罩 | 1、材质：关节高密度PP材质 2、可360°旋转调节方向，304#不锈钢关节连接杆，φ75mmPP伸缩导管。 | 个 | 2
气质室2 | 4A-10
1 | 仪器台 | 1、规格：4500*900*850 mm 2、材质：全钢落地结构，钢制柜体，采用12.7mm厚耐腐蚀理化板台面，带键盘抽及主机柜，配电 | 套 | 1
2 | 线路柜 | 1、规格：4500*320*850 mm 2、材质：钢制线路柜 | 套 | 1
3 | PP万向抽气罩 | 1、材质：关节高密度PP材质 2、可360°旋转调节方向，304#不锈钢关节连接杆，φ75mmPP伸缩导管。 | 个 | 2
气相室1 | 4A-09
1 | 仪器台 | 1、规格：4500*900*850mm 2、材质：全钢落地结构，钢制柜体，采用12.7mm厚耐腐蚀理化板台面，带键盘抽及主机柜，配电 | 套 | 1
2 | 线路柜 | 1、规格：4500*320*850mm 2、材质：钢制线路柜 | 套 | 1
3 | PP万向抽气罩 | 1、材质：关节高密度PP材质 2、可360°旋转调节方向，304#不锈钢关节连接杆，φ75mmPP伸缩导管。 | 个 | 2
气相室2 | 4A-08
1 | 仪器台 | 1、规格：4500*900*850 mm 2、材质：全钢落地结构，钢制柜体，采用12.7mm厚耐腐蚀理化板台面，带键盘抽及主机柜，配电 | 套 | 1
2 | 线路柜 | 1、规格：4500*320*850 mm 2、材质：钢制线路柜 | 套 | 1
3 | PP万向抽气罩 | 1、材质：关节高密度PP材质 2、可360°旋转调节方向，304#不锈钢关节连接杆，φ75mmPP伸缩导管。 | 个 | 2
高分辨质谱仪器室 | 4A-06
1 | 仪器台 | 1、规格：4500*900*850mm 2、材质：全钢落地结构，钢制柜体，采用12.7mm厚耐腐蚀理化板台面，带键盘抽及主机柜，配电 | 套 | 1
2 | 线路柜 | 1、规格：4500*320*850mm 2、材质：钢制线路柜 | 套 | 1
3 | PP万向抽气罩 | 1、材质：关节高密度PP材质 2、可360°旋转调节方向，304#不锈钢关节连接杆，φ75mmPP伸缩导管。 | 个 | 2
备用仪器室 | 4A-05
1 | 仪器台 | 1、规格：4500*900*850mm 2、材质：全钢落地结构，钢制柜体，采用12.7mm厚耐腐蚀理化板台面，带键盘抽及主机柜，配电 | 套 | 1
2 | 线路柜 | 1、规格：4500*320*850mm 2、材质：钢制线路柜 | 套 | 1
3 | PP万向抽气罩 | 1、材质：关节高密度PP材质 2、可360°旋转调节方向，304#不锈钢关节连接杆，φ75mmPP伸缩导管。 | 个 | 2
纯水室 | 4A-02
1 | 边台 | 1、规格：3000*750*850mm 2、材质：全钢落地结构，钢制柜体，采用12.7mm厚耐腐蚀理化板台面，边缘加厚，配电 | 套 | 1
2 | PP大号水槽 | 1、规格：550*450*310mm 2、材质：高密度PP材质，含高密度PP存水弯及阻水盖等附件。 | 个 | 1
3 | 三口水龙头 | 1、材质：加厚铜质主体 2、90°旋转陶瓷阀芯，高密度PP开关旋钮，360°旋转鹅颈管。 | 个 | 1
控制室 | 4A-21
1 | 电脑台 | 1、规格：4200*600*850 mm 2、材质：全钢落地结构，钢制柜体，带键盘抽及主机柜，采用12.7mm厚耐腐蚀理化板台面，配电 | 套 | 1
2 | 边台 | 1、规格：1520*600*850mm 2、材质：全钢落地结构，钢制柜体，采用12.7mm厚耐腐蚀理化板台面，边缘加厚，配电 | 套 | 1
3 | 实验凳 | 面料：采用PU皮凳面 配件：进口气压棒，电镀金属五星脚及脚圈，带滑轮 | 套 | 1
6500液质室 | 4A-22
1 | 仪器台 | 1、规格：4200*900*850 mm 2、材质：全钢落地结构，钢制柜体，采用12.7mm厚耐腐蚀理化板台面，带键盘抽及主机柜，配电 | 套 | 1
2 | 线路柜 | 1、规格：4200*320*850 mm 2、材质：钢制线路柜 | 套 | 1
3 | PP万向抽气罩 | 1、材质：关节高密度PP材质 2、可360°旋转调节方向，304#不锈钢关节连接杆，φ75mmPP伸缩导管。 | 个 | 2
4 | 实验凳 | 面料：采用PU皮凳面 配件：气压棒，电镀金属五星脚及脚圈，带滑轮 | 套 | 1
4000液质室 | 4A-24
1 | 仪器台 | 1、规格：4200*900*850 mm 2、材质：全钢落地结构，钢制柜体，采用12.7mm厚耐腐蚀理化板台面，带键盘抽及主机柜，配电 | 套 | 1
2 | 线路柜 | 1、规格：4200*320*850 mm 2、材质：钢制线路柜 | 套 | 1
3 | PP万向抽气罩 | 1、材质：关节高密度PP材质 2、可360°旋转调节方向，304#不锈钢关节连接杆，φ75mmPP伸缩导管。 | 个 | 2
4 | 实验凳 | 面料：采用PU皮凳面 配件：气压棒，电镀金属五星脚及脚圈，带滑轮 | 套 | 1
控制室 | 4A-25
1 | 电脑台 | 1、规格：4200*600*850 mm 2、材质：全钢落地结构，钢制柜体，带键盘抽及主机柜，采用12.7mm厚耐腐蚀理化板台面，配电 | 套 | 1
2 | 边台 | 1、规格：1470*600*850mm 2、材质：全钢落地结构，钢制柜体，采用12.7mm厚耐腐蚀理化板台面，边缘加厚，配电 | 套 | 1
3 | 实验凳 | 面料：采用PU皮凳面 配件：进口气压棒，电镀金属五星脚及脚圈，带滑轮 | 套 | 1
标准试剂配制室 | 4A-18
1 | 边台 | 1、规格：5550*750*850mm 2、材质：全钢落地结构，钢制柜体，采用12.7mm厚耐腐蚀理化板台面，边缘加厚，配电 | 套 | 1
2 | PP万向抽气罩 | 1、材质：关节高密度PP材质 2、可360°旋转调节方向，304#不锈钢关节连接杆，φ75mmPP伸缩导管。 | 个 | 2
3 | 实验凳 | 面料：采用PU皮凳面 配件：气压棒，电镀金属五星脚及脚圈，带滑轮 | 套 | 1
控制室 | 4A-20
1 | 边台 | 1、规格：1520*750*850mm 2、材质：全钢落地结构，钢制柜体，采用12.7mm厚耐腐蚀理化板台面，边缘加厚，配电 | 套 | 1
2 | 实验凳 | 面料：采用PU皮凳面 配件：气压棒，电镀金属五星脚及脚圈，带滑轮 | 套 | 1
备用仪器室 | 4A-19
1 | 边台 | 1、规格：3420*750*850 mm 2、材质：全钢落地结构，钢制柜体，采用12.7mm厚耐腐蚀理化板台面，边缘加厚，配电 | 套 | 1
2 | PP万向抽气罩 | 1、材质：关节高密度PP材质 2、可360°旋转调节方向，304#不锈钢关节连接杆，φ75mmPP伸缩导管。 | 个 | 1
3 | 实验凳 | 面料：采用PU皮凳面 配件：气压棒，电镀金属五星脚及脚圈，带滑轮 | 套 | 1
走廊
1 | 紧急冲淋器 | 1、材质：304#不锈钢主体，双头洗眼喷头加厚铜质，内置不锈钢过滤网，PP防水盖材质 2、不锈钢落地式 | 个 | 1
五层
理化
无机处理室 | 5A-15
1 | 边台 | 1、规格：6300*750*850mm 2、材质：全钢落地结构，钢制柜体，采用12.7mm厚耐腐蚀理化板台面，边缘加厚，配电 | 套 | 1
2 | 中央台 | 1、规格：3750*1500*850mm 2、材质：全钢落地结构，钢制柜体，采用12.7mm厚耐腐蚀理化板台面，边缘加厚，配电 | 个 | 1
3 | 中央台悬吊式试剂架 | 1、规格：3750*400*1000 mm 2、材质：长方形多功能钢制立柱，配双层玻璃层架，立柱可安装插座，下层架下安装管线槽装LED灯管。 | 个 | 1
4 | PP大号水槽 | 1、规格：550*450*310 mm 2、材质：高密度PP材质，含高密度PP存水弯及阻水盖等附件 | 个 | 1
5 | 三口水龙头 | 1、材质：加厚铜质主体 2、90°旋转陶瓷阀芯，高密度PP开关旋钮，360°旋转鹅颈管。 | 个 | 1
6 | 台式洗眼器 | 1、材质：洗眼喷头加厚铜质并内置不锈钢过滤网，PP材质防水盖。 2、桌上单口型 | 套 | 1
7 | PP万向抽气罩 | 1、材质：关节高密度PP材质 2、可360°旋转调节方向，304#不锈钢关节连接杆，φ75mmPP伸缩导管。 | 个 | 2
8 | 补风型通风柜 | 1、规格：1500*815*2350mm 2、材质：全钢结构，采用12.7mm厚耐腐蚀理化板台面，抗倍特内衬及导流板，配PP小水杯及单口水龙头各一套，配插座3个。 3、带补风 | 套 | 8
9 | 通风柜上封板 | 1、规格：L*300*1.0 2、材质：1.0厚全钢结构 | m | 15.2
10 | 器皿柜 | 1、规格：900*450*1900 mm 2、材质：全钢结构，上下钢质门框中嵌玻璃，带四块抗倍特冲孔层板，层板可任意调节高度，带一块接溢盆. | 个 | 1
11 | 实验凳 | 面料：采用PU皮凳面 配件：气压棒，电镀金属五星脚及脚圈，带滑轮 | 套 | 2
高温消化室 | 5A-14
1 | 高温矮台 | 1、规格：6750*800*600mm 2、材质：H型钢木结构，木制悬柜，20mm厚大理石台面，边缘加厚，配电 | 套 | 1
2 | 边台 | 1、规格：900*800*850mm 2、材质：全钢落地结构，钢制柜体，采用12.7mm厚耐腐蚀理化板台面，边缘加厚，配电 | 套 | 1
3 | PP大号水槽 | 1、规格：550*450*310mm 2、材质：高密度PP材质，含高密度PP存水弯及阻水盖等附件 | 个 | 1
4 | 三口水龙头 | 1、材质：加厚铜质主体 2、90°旋转陶瓷阀芯，高密度PP开关旋钮，360°旋转鹅颈管 | 个 | 1
5 | 原子吸收罩 | 1、规格：500*500*1000mm 2、材质：304#不锈钢材质，带手动阀门 | 个 | 4
6 | 通风柜 | 1、规格：1500*815*2350mm 2、材质：全钢结构，采用20mm厚陶瓷板台面，抗倍特内衬及导流板，配PP小水杯及单口水龙头各一套，配插座3个。 | 套 | 4
7 | 通风柜上封板 | 1、规格：L*300*1.0 2、材质：1.0厚全钢结构 | m | 7.6
8 | 实验凳 | 面料：采用PU皮凳面 配件：气压棒，电镀金属五星脚及脚圈，带滑轮 | 套 | 2
控制室 | 5A-12
1 | 边台 | 1、规格：3500*750*850mm 2、材质：全钢落地结构，钢制柜体，采用12.7mm厚耐腐蚀理化板台面，边缘加厚，配电 | 套 | 1
2 | 边台 | 1、规格：2950*750*850mm 2、材质：全钢落地结构，钢制柜体，采用12.7mm厚耐腐蚀理化板台面，边缘加厚，配电 | 套 | 1
3 | 实验凳 | 面料：采用PU皮凳面 配件：气压棒，电镀金属五星脚及脚圈，带滑轮 | 套 | 1
固相萃取GPC室 | 5A-13
1 | 边台 | 1、规格：4100*750*850 mm 2、材质：全钢落地结构，钢制柜体，采用12.7mm厚耐腐蚀理化板台面，边缘加厚，配电 | 套 | 1
2 | 通风柜 | 1、规格：1500*815*2350mm 2、材质：全钢结构，采用12.7mm厚耐腐蚀理化板台面，抗倍特内衬及导流板，配PP小水杯及单口水龙头各一套，配插座3个。 | 套 | 1
3 | 通风柜 | 1、规格：2200*815*2350 mm 2、材质：全钢结构，采用12.7mm厚耐腐蚀理化板台面，抗倍特内衬及导流板，配PP小水杯及单口水龙头各一套，配插座3个。 | 套 | 1
4 | 通风柜上封板 | 1、规格：L*300*1.0 2、材质：1.0厚全钢结构 | m | 4.5
5 | 实验凳 | 面料：采用PU皮凳面 配件：气压棒，电镀金属五星脚及脚圈，带滑轮 | 套 | 1
有机处理室2 | 5A-11
1 | 边台 | 1、规格：7400*750*850 mm 2、材质：全钢落地结构，钢制柜体，采用12.7mm厚耐腐蚀理化板台面，边缘加厚，配电 | 套 | 1
2 | 中央台 | 1、规格：4000*1500*850mm 2、材质：全钢落地结构，钢制柜体，采用12.7mm厚耐腐蚀理化板台面，边缘加厚，配电 | 个 | 1
3 | 中央台悬吊式试剂架 | 1、规格：3250*400*1000 mm 2、材质：长方形多功能钢制立柱，配双层玻璃层架，立柱可安装插座，下层架下安装管线槽装LED灯管。 | 个 | 1
4 | PP大号水槽 | 1、规格：550*450*310mm 2、材质：高密度PP材质，含高密度PP存水弯及阻水盖等附件 | 个 | 2
5 | 三口水龙头 | 1、材质：加厚铜质主体 2、90°旋转陶瓷阀芯，高密度PP开关旋钮，360°旋转鹅颈管。 | 个 | 2
6 | 台式洗眼器 | 1、材质：洗眼喷头加厚铜质并内置不锈钢过滤网，PP材质防水盖。 2、桌上单口型 | 套 | 1
7 | PP万向抽气罩 | 1、材质：关节高密度PP材质 2、可360°旋转调节方向，304#不锈钢关节连接杆，φ75mmPP伸缩导管。 | 个 | 2
8 | 补风型通风柜 | 1、规格：1500*815*2350mm 2、材质：全钢结构，采用12.7mm厚耐腐蚀理化板台面，抗倍特内衬及导流板，配PP小水杯及单口水龙头各一套，配插座3个。 3、补风型 | 套 | 8
9 | 通风柜上封板 | 1、规格：L*300*1.0 2、材质：1.0厚全钢结构 | m | 15.2
10 | 实验凳 | 面料：采用PU皮凳面 配件：气压棒，电镀金属五星脚及脚圈，带滑轮 | 套 | 1
有机处理室1 | 5A-10
1 | 边台 | 1、规格：7100*750*850 mm 2、材质：全钢落地结构，钢制柜体，采用12.7mm厚耐腐蚀理化板台面，边缘加厚，配电 | 套 | 1
2 | 中央台 | 1、规格：4000*1500*850mm 2、材质：全钢落地结构，钢制柜体，采用12.7mm厚耐腐蚀理化板台面，边缘加厚，配电 | 个 | 1
3 | 中央台悬吊式试剂架 | 1、规格：3250*400*1000 mm 2、材质：长方形多功能钢制立柱，配双层玻璃层架，立柱可安装插座，下层架下安装管线槽装LED灯管。 | 个 | 1
4 | PP大号水槽 | 1、规格：550*450*310mm 2、材质：高密度PP材质，含高密度PP存水弯及阻水盖等附件 | 个 | 2
5 | 三口水龙头 | 1、材质：加厚铜质主体 2、90°旋转陶瓷阀芯，高密度PP开关旋钮，360°旋转鹅颈管 | 个 | 2
6 | 台式洗眼器 | 1、材质：洗眼喷头加厚铜质并内置不锈钢过滤网，PP材质防水盖。 2、桌上单口型 | 套 | 1
7 | PP万向抽气罩 | 1、材质：关节高密度PP材质 2、可360°旋转调节方向，304#不锈钢关节连接杆，φ75mmPP伸缩导管。 | 个 | 2
8 | 补风型通风柜 | 1、规格：1500*815*2350mm 2、材质：全钢结构，采用12.7mm厚耐腐蚀理化板台面，抗倍特内衬及导流板，配PP小水杯及单口水龙头各一套，配插座3个。 3、补风型 | 套 | 8
9 | 通风柜上封板 | 1、规格：L*300*1.0 2、材质：1.0厚全钢结构 | m | 15.2
10 | 实验凳 | 面料：采用PU皮凳面 配件：气压棒，电镀金属五星脚及脚圈，带滑轮 | 套 | 1
控制室 | 5A-09
1 | 边台 | 1、规格：2000*750*850mm 2、材质：全钢落地结构，钢制柜体，采用12.7mm厚耐腐蚀理化板台面，边缘加厚，配电 | 套 | 1
2 | 实验凳 | 面料：采用PU皮凳面 配件：气压棒，电镀金属五星脚及脚圈，带滑轮 | 套 | 1
职防样品处理室 | 5A-08
1 | 边台 | 1、规格：2000*750*850mm 2、材质：全钢落地结构，钢制柜体，采用12.7mm厚耐腐蚀理化板台面，边缘加厚，配电 | 套 | 1
2 | 边台 | 1、规格：2400*900*850mm 2、材质：全钢落地结构，钢制柜体，采用12.7mm厚耐腐蚀理化板台面，边缘加厚，配电 | 套 | 1
3 | PP万向抽气罩 | 1、材质：关节高密度PP材质 2、可360°旋转调节方向，304#不锈钢关节连接杆，φ75mmPP伸缩导管。 | 个 | 1
4 | 通风柜 | 1、规格：1500*815*2350 mm 2、材质：全钢结构，采用12.7mm厚耐腐蚀理化板台面，抗倍特内衬及导流板，配PP小水杯及单口水龙头各一套，配插座3个。 | 套 | 1
5 | 通风柜上封板 | 1、规格：L*300*1.0 2、材质：1.0厚全钢结构 | m | 2.3
6 | 实验凳 | 面料：采用PU皮凳面 配件：气压棒，电镀金属五星脚及脚圈，带滑轮 | 套 | 1
职防样品室 | 5A-07
2 | 带抽风样品柜 | 1、规格：900*450*1900mm 2、材质：全钢结构，上玻璃门下钢质门、钢制层板、上层配两块钢质活动层板下层配一块钢质活动层板。 3、顶部带抽风口 | 个 | 4
食品样品室 | 5A-06
1 | 货架 | 1、规格：1200*450*1900 mm 2、材质：全钢结构，钢制立柱，配三块钢质活动层板。 | 个 | 8
天平室 | 5A-05
1 | 天平台 | 1、规格：900*600*850mm 2、材质：全钢结构，40*60方管框架。 3、中间内嵌60mm厚大理石台面，周围60mm厚大理石台面，三级防震，可双重调节水平 | 套 | 4
2 | 周转台 | 1、规格：900*600*850mm 2、材质：全钢落地结构，钢制柜体，采用12.7mm厚耐腐蚀理化板台面，边缘加厚，配电 | 套 | 4
3 | 实验凳 | 面料：采用PU皮凳面 配件：气压棒，电镀金属五星脚及脚圈，带滑轮 | 套 | 2
纯水室 | 5A-02
1 | 边台 | 1、规格：4300*750*850 mm 2、材质：全钢落地结构，钢制柜体，采用12.7mm厚耐腐蚀理化板台面，边缘加厚，配电 | 套 | 1
2 | PP大号水槽 | 1、规格：550*450*310 mm 2、材质：高密度PP材质，含高密度PP存水弯及阻水盖等附件 | 个 | 1
3 | 三口水龙头 | 1、材质：加厚铜质主体 2、90°旋转陶瓷阀芯，高密度PP开关旋钮，360°旋转鹅颈管 | 个 | 1
标准配制室 | 5A-19
1 | 中央台 | 1、规格：4000*1500*850mm 2、材质：全钢落地结构，钢制柜体，采用12.7mm厚耐腐蚀理化板台面，边缘加厚，配电 | 个 | 1
2 | 中央台悬吊式试剂架 | 1、规格：3250*400*1000mm 2、材质：长方形多功能钢制立柱，配双层玻璃层架，立柱可安装插座，下层架下安装管线槽装LED灯管。 | 个 | 1
3 | PP大号水槽 | 1、规格：550*450*310mm 2、材质：高密度PP材质，含高密度PP存水弯及阻水盖等附件 | 个 | 1
4 | 三口水龙头 | 1、材质：加厚铜质主体 2、90°旋转陶瓷阀芯，高密度PP开关旋钮，360°旋转鹅颈管 | 个 | 1
5 | 台式洗眼器 | 1、材质：洗眼喷头加厚铜质并内置不锈钢过滤网，PP材质防水盖。 2、桌上单口型 | 套 | 1
6 | 通风柜 | 1、规格：1500*815*2350mm 2、材质：全钢结构，采用12.7mm厚耐腐蚀理化板台面，抗倍特内衬及导流板，配PP小水杯及单口水龙头各一套，配插座3个。 | 套 | 3
7 | 通风柜上封板 | 1、规格：L*300*1.0 2、材质：1.0厚全钢结构 | m | 6.1
8 | PP万向抽气罩 | 1、材质：关节高密度PP材质 2、可360°旋转调节方向，304#不锈钢关节连接杆，φ75mmPP伸缩导管。 | 个 | 2
9 | 实验凳 | 面料：采用PU皮凳面 配件：气压棒，电镀金属五星脚及脚圈，带滑轮 | 套 | 1
10 | 带抽风PP试剂柜 | 1、规格：900*450*1900mm 2、材质：柜体采用8mm厚PP（聚乙烯）板材，上部为玻璃PP门，下部为PP门，上下两层各带一块PP固定层板，顶部开设有抽气口。 | 个 | 3
样品制备室 | 5A-20
1 | 中央台 | 1、规格：4000*1500*850 mm 2、材质：全钢落地结构，钢制柜体，采用12.7mm厚耐腐蚀理化板台面，边缘加厚，配电 | 个 | 1
2 | 中央台试剂架 | 1、规格：3250*400*1000 mm 2、材质：钢玻结构，钢制立柱，配双层玻璃层架 | 个 | 1
3 | PP大号水槽 | 1、规格：550*450*310 mm 2、材质：高密度PP材质，含高密度PP存水弯及阻水盖等附件 | 个 | 1
4 | 三口水龙头 | 1、材质：加厚铜质主体 2、90°旋转陶瓷阀芯，高密度PP开关旋钮，360°旋转鹅颈管 | 个 | 1
5 | 台式洗眼器 | 1、材质：洗眼喷头加厚铜质并内置不锈钢过滤网，PP材质防水盖。 2、桌上单口型 | 套 | 1
6 | 通风柜 | 1、规格：1500*815*2350mm 2、材质：全钢结构，采用12.7mm厚耐腐蚀理化板台面，抗倍特内衬及导流板，配PP小水杯及单口水龙头各一套，配插座3个。 | 套 | 3
7 | 通风柜上封板 | 1、规格：L*300*1.0 2、材质：1.0厚全钢结构 | m | 5.3
8 | PP万向抽气罩 | 1、材质：关节高密度PP材质 2、可360°旋转调节方向，304#不锈钢关节连接杆，φ75mmPP伸缩导管。 | 个 | 2
9 | 实验凳 | 面料：采用PU皮凳面 配件：气压棒，电镀金属五星脚及脚圈，带滑轮 | 套 | 1
有机洗涤室 | 5A-17
1 | 边台 | 1、规格：3000*750*850mm 2、材质：全钢落地结构，钢制柜体，采用12.7mm厚耐腐蚀理化板台面，边缘加厚，配电 | 套 | 1
2 | 边台 | 1、规格：1400*750*850 mm 2、材质：全钢落地结构，钢制柜体，采用12.7mm厚耐腐蚀理化板台面，边缘加厚，配电 | 套 | 1
3 | 转角台 | 1、规格：1000*1000*850mm 2、材质：全钢落地结构，钢制柜体，采用12.7mm厚耐腐蚀理化板台面，边缘加厚，配电 | 套 | 1
4 | PP特大号水槽 | 1、规格：800*460*320mm 2、材质：高密度PP材质，含高密度PP存水弯及阻水盖等附件 | 个 | 2
5 | PP大号水槽 | 1、规格：550*450*310 mm 2、材质：高密度PP材质，含高密度PP存水弯及阻水盖等附件。 | 套 | 1
6 | 三口水龙头 | 1、材质：加厚铜质主体 2、90°旋转陶瓷阀芯，高密度PP开关旋钮，360°旋转鹅颈管。 | 个 | 3
7 | 滴水架 | 1、规格：400*550mm 2、材质：高密度PP材质，可拆卸式滴水棒，底部托盘中间设有排水孔。 | 套 | 2
8 | 器皿柜 | 1、规格：900*450*1900 mm 2、材质：全钢结构，上下钢质门框中嵌玻璃，带四块抗倍特冲孔层板，层板可任意调节高度，带一块接溢盆. | 个 | 2
9 | 台式洗眼器 | 1、材质：洗眼喷头加厚铜质并内置不锈钢过滤网，PP材质防水盖。 2、桌上单口型 | 套 | 1
10 | 实验凳 | 面料：采用PU皮凳面 配件：气压棒，电镀金属五星脚及脚圈，带滑轮 | 套 | 1
无机洗涤室 | 5A-18
1 | 边台 | 1、规格：2750*750*850 mm 2、材质：全钢落地结构，钢制柜体，采用12.7mm厚耐腐蚀理化板台面，边缘加厚，配电 | 套 | 1
2 | PP特大号水槽 | 1、规格：800*460*320 mm 2、材质：高密度PP材质，含高密度PP存水弯及阻水盖等附件 | 个 | 1
3 | PP大号水槽 | 1、规格：550*450*310 mm 2、材质：高密度PP材质，含高密度PP存水弯及阻水盖等附件 | 套 | 1
4 | 三口水龙头 | 1、材质：加厚铜质主体 2、90°旋转陶瓷阀芯，高密度PP开关旋钮，360°旋转鹅颈管。 | 个 | 2
5 | 滴水架 | 1、规格：400*550mm 2、材质：高密度PP材质，可拆卸式滴水棒，底部托盘中间设有排水孔。 | 套 | 1
6 | 器皿柜 | 1、规格：900*450*1900 mm 2、材质：全钢结构，上下钢质门框中嵌玻璃，带四块抗倍特冲孔层板，层板可任意调节高度，带一块接溢盆. | 个 | 2
7 | 货架 | 1、规格：1200*450*1900mm 2、材质：全钢结构，钢制立柱，配三块钢质活动层板。 | 个 | 2
8 | 台式洗眼器 | 1、材质：洗眼喷头加厚铜质并内置不锈钢过滤网，PP材质防水盖。 2、桌上单口型 | 套 | 1
9 | 实验凳 | 面料：采用PU皮凳面 配件：气压棒，电镀金属五星脚及脚圈，带滑轮 | 套 | 1
走廊
1 | 紧急冲淋器 | 1、材质：304#不锈钢主体，双头洗眼喷头加厚铜质，内置不锈钢过滤网，PP防水盖材质 2、不锈钢落地式 | 个 | 1
小计
其他费用
1 | 安装辅材费 |  | 项 | 1
2 | 安装及调试费 |  | 项 | 1
3 | 安全文明措施 |  | 项 | 1
4 | 项目管理费 |  | 项 | 1
合 计
税 金
总 价
说明： 此清单不包含生物安全柜、超净工作台、高压灭菌锅、冰箱等仪器设备。

## 数据处理室专用台柜及配套设施清单
数据处理室专用台柜及配套设施清单
项目名称：中山疾病预防控制中心实验室项目 | [6 empty] | 编制日期：2024年05月23日
序号 | 项目名称 | 型号规格 | 单位 | 数量 | 单价 | 合价 | 备注
二层
微生物
数据处理室2B-09
1 | 数据处理台 | 1、规格：1500*1500*1090mm 2、结构：屏风厚度30MM，使用6063铝合金型材，表面阳极氧化或静止粉末喷涂处理，内藏走线槽功能强大，并有预留插座面板； 3、组成：屏风总高为1150H，顶部200MM为磨砂玻璃，其余为MFC板 | 张 | 10
2 | 实验椅 | 1、面料：优质网纹布，耐磨，透气； 海绵：采用PU低燃高密度定型海绵，软硬适中，回弹好，不变形； 2、配件：优质机构和气压棒，尼龙五星脚，坚固耐用，喷涂背架，PP扶手。 | 张 | 10
3 | 资料柜 | 1、规格：900*450*1900mm 2、材质：全钢结构，上玻璃门下钢质门、钢制层板、上层配两块钢质活动层板下层配一块钢质活动层板 | 个 | 11
4 | 水柜 | 1、规格：1600*600*850 mm 2、材质：全木结构，木制柜体，采用15mm厚石英石台面，边缘加厚，配电 3、配不锈钢水槽及水龙头 | 张 | 1
5 | 矮柜 | 1、规格：1600*400*850 mm 2、材质：全木结构，木制柜体，采用15mm厚石英石台面，边缘加厚，配电 | 张 | 1
三层
微生物
数据处理室 | 3B-08
1 | 数据处理台 | 1、规格：1500*1500*1090mm 2、结构：屏风厚度30MM，使用6063铝合金型材，表面阳极氧化或静止粉末喷涂处理，内藏走线槽功能强大，并有预留插座面板； 3、组成：屏风总高为1150H，顶部200MM为磨砂玻璃，其余为MFC板 | 张 | 10
2 | 实验椅 | 1、面料：优质网纹布，耐磨，透气； 海绵：采用PU低燃高密度定型海绵，软硬适中，回弹好，不变形； 2、配件：优质机构和气压棒，尼龙五星脚，坚固耐用，喷涂背架，PP扶手。 | 张 | 10
3 | 资料柜 | 1、规格：900*450*1900mm 2、材质：全钢结构，上玻璃门下钢质门、钢制层板、上层配两块钢质活动层板下层配一块钢质活动层板 | 个 | 9
4 | 资料柜 | 1、规格：1600*450*1900mm 2、材质：全钢结构，上玻璃门下钢质门、钢制层板、上层配两块钢质活动层板下层配一块钢质活动层板 | 个 | 1
5 | 水柜 | 1、规格：1600*600*850mm 2、材质：全木结构，木制柜体，采用15mm厚石英石台面，边缘加厚，配电 3、配不锈钢水槽及水龙头 | 张 | 1
6 | 矮柜 | 1、规格：1600*400*850mm 2、材质：全木结构，木制柜体，采用15mm厚石英石台面，边缘加厚，配电 | 张 | 1
数据处理室2 | 3B-18
1 | 数据处理台 | 1、规格：1800*800*750 mm 2、材质：钢架结构，木质台面。 | 张 | 3
2 | 实验椅 | 1、面料：优质网纹布，耐磨，透气； 海绵：采用PU低燃高密度定型海绵，软硬适中，回弹好，不变形； 2、配件：优质机构和气压棒，尼龙五星脚，坚固耐用，喷涂背架，PP扶手。 | 张 | 5
3 | 资料柜 | 1、规格：900*450*1900mm 2、材质：全钢结构，上玻璃门下钢质门、钢制层板、上层配两块钢质活动层板下层配一块钢质活动层板 | 个 | 3
4 | 双人公位 | 1、规格：1500*850*860mm 西皮饰面 | 张 | 1
2、45密度高弹力海绵
3、双面抛光、烘干、除虫处理实木木架
4、锰钢蛇簧加平衡线处理
5、不锈钢沙发脚架
5 | 资料台 | 1、规格：800*400*450mm 2、12MM单边岩板，铁架喷涂，岩板颜色黑白可选 | 张 | 1
6 | 水柜 | 1、规格：1600*600*850 mm 2、材质：全木结构，木制柜体，采用15mm厚石英石台面，边缘加厚，配电 3、配不锈钢水槽及水龙头 | 张 | 1
7 | 矮柜 | 1、规格：1600*400*850 mm 2、材质：全木结构，木制柜体，采用15mm厚石英石台面，边缘加厚，配电 | 张 | 1
数据处理室3 | 3B-17
1 | 学术交流台 | 1、规格：6000*1800*750mm 2、面材：优质MFC板，芯板为25MM厚密度板，符合国际E1级环保标准。经防潮，防腐化学处理。封边：2MM厚，全自动封边机完成； | 张 | 1
2 | 学术交流椅 | 1、面料：采用西皮，防潮、防污处理； 海绵：采用PU低燃高密度定型海绵，软硬适中，回弹好，不变形； 2、配件：电镀弓字脚，坚固耐用。 | 张 | 32
理化
数据处理室 | 3A-12
1 | 数据处理台 | 1、规格：1800*800*750mm 2、材质：钢架结构，木质台面。 | 张 | 3
2 | 实验椅 | 1、面料：优质网纹布，耐磨，透气； 海绵：采用PU低燃高密度定型海绵，软硬适中，回弹好，不变形； 2、配件：优质机构和气压棒，尼龙五星脚，坚固耐用，喷涂背架，PP扶手。 | 张 | 5
3 | 资料柜 | 1、规格：900*450*1900 mm 2、材质：全钢结构，上玻璃门下钢质门、钢制层板、上层配两块钢质活动层板下层配一块钢质活动层板 | 个 | 6
4 | 水柜 | 1、规格：1600*600*850mm 2、材质：全木结构，木制柜体，采用15mm厚石英石台面，边缘加厚，配电 3、配不锈钢水槽及水龙头 | 张 | 1
数据处理室 | 3A-09
1 | 资料处理台 | 1、规格：1500*1500*1090mm 2、结构：屏风厚度30MM，使用6063铝合金型材，表面阳极氧化或静止粉末喷涂处理，内藏走线槽功能强大，并有预留插座面板； 3、组成：屏风总高为1150H，顶部200MM为磨砂玻璃，其余为MFC板 | 张 | 20
2 | 实验椅 | 1、面料：优质网纹布，耐磨，透气； 海绵：采用PU低燃高密度定型海绵，软硬适中，回弹好，不变形； 2、配件：优质机构和气压棒，尼龙五星脚，坚固耐用，喷涂背架，PP扶手。 | 张 | 20
3 | 资料柜 | 1、规格：900*450*1900mm 2、材质：全钢结构，上玻璃门下钢质门、钢制层板、上层配两块钢质活动层板下层配一块钢质活动层板 | 个 | 12
数据处理室 | 3A-08
1 | 学术交流台 | 1、规格：4500*1500*750mm 2、面材：优质MFC板，芯板为25MM厚密度板，符合国际E1级环保标准。经防潮，防腐化学处理。封边：2MM厚，全自动封边机完成； | 张 | 1
2 | 学术交流椅 | 1、面料：采用西皮，防潮、防污处理； 海绵：采用PU低燃高密度定型海绵，软硬适中，回弹好，不变形； 2、配件：电镀弓字脚，坚固耐用。 | 张 | 28
3 | 资料柜 | 1、规格：900*450*1900mm 2、材质：全钢结构，上玻璃门下钢质门、钢制层板、上层配两块钢质活动层板下层配一块钢质活动层板 | 个 | 7
四层
微生物
数据处理室 | 4B-09
1 | 数据处理台 | 1、规格：1500*1500*1090mm 2、结构：屏风厚度30MM，使用6063铝合金型材，表面阳极氧化或静止粉末喷涂处理，内藏走线槽功能强大，并有预留插座面板； 3、组成：屏风总高为1150H，顶部200MM为磨砂玻璃，其余为MFC板 | 张 | 10
2 | 实验椅 | 1、面料：优质网纹布，耐磨，透气； 海绵：采用PU低燃高密度定型海绵，软硬适中，回弹好，不变形； 2、配件：优质机构和气压棒，尼龙五星脚，坚固耐用，喷涂背架，PP扶手。 | 张 | 10
3 | 水柜 | 1、规格：1600*600*850mm 2、材质：全木结构，木制柜体，采用15mm厚石英石台面，边缘加厚，配电 3、配不锈钢水槽及水龙头 | 张 | 1
4 | 矮柜 | 1、规格：1600*600*850mm 2、材质：全钢落地结构，钢制柜体，采用15mm厚石英石台面，边缘加厚，配电 | 张 | 1
5 | 资料柜 | 1、规格：900*450*1900mm 2、材质：全钢结构，上玻璃门下钢质门、钢制层板、上层配两块钢质活动层板下层配一块钢质活动层板 | 个 | 9
6 | 资料柜 | 1、规格：1600*450*1900mm 2、材质：全钢结构，上玻璃门下钢质门、钢制层板、上层配两块钢质活动层板下层配一块钢质活动层板 | 个 | 1
小计
其他费用
1 | 安装辅材费 |  | 项 | 1
2 | 安装及调试费 |  | 项 | 1
3 | 安全文明措施 |  | 项 | 1
4 | 项目管理费 |  | 项 | 1
合 计
税 金
总 价
说明： 此清单不包含生物安全柜、超净工作台、高压灭菌锅、冰箱等仪器设备。