## 1.单位工程招标控制价汇总表
单位工程招标控制价汇总表
工程名称: | 水溪工业区15米规划路工程-绿化工程 |  |  | 标段： |  | 第1页, 共1页
序号 |  | 汇总内容 | 金额 |  | 其中：暂估价(元)
1 |  | 分部分项工程费 | 91685.06
2 |  | 措施项目费 | 15702.50
2.1 |  | 其中：安全生产措施项目 | 2851.04
3 |  | 其他项目费
3.1 |  | 其中：暂列金额
3.2 |  | 其中：专业工程暂估价
3.3 |  | 其中：计日工
3.4 |  | 其中：总承包服务费
3.5 |  | 其中：工程优质费
3.6 |  | 其中：合同中约定的其他项目
4 |  | 税前工程造价 | 107387.56
5 |  | 增值税 | 9664.88
6 |  | 工程造价 | 117052.44
招标控制价合计=1+2+3+4+6 |  |  | 117052.44

## 2.分部分项工程量清单与计价表(分部小计)
分部分项工程计价表
工程名称: |  | 水溪工业区15米规划路工程-绿化工程 |  |  |  |  | 第1页, 共1页
序号 | 项目编码 |  | 项目名称 | 项目特征描述 | 计量 单位 | 工程数量 | 金 额 (元)
[7 empty] | 综合单价 | 合价
1 | 050102001001 |  | 迁移绿化芒30cm<胸径<=50cm | 1、苗木种类:绿化芒 2、苗木规格:30cm<胸径<=50cm 3、运距:10km | 株 | 26.000 | 1015.14 | 26393.64
2 | 050103001001 |  | 栽植迁移的绿化芒 | 1、种类:迁移的绿化芒 2、胸径或干径:绿化芒30cm<胸径<=50cm 3、养护期:养护期12个月 | 株 | 26.000 | 972.60 | 25287.60
3 | 050101003001 |  | 种植土回填 1.5m厚 | 1、填耕植土 机械 | m3 | 73.515 | 46.92 | 3449.32
4 | 050103001002 |  | 栽植火焰木 | 1、种类:火焰木 2、胸径或干径:胸径16～18cm 3、株高、冠径:高度500cm，冠幅350cm，分枝点不少于280cm；假植苗，冠幅完整:形态优美，红花，镀锌钢管树支撑 4、养护期12个月 | 株 | 29.000 | 1260.50 | 36554.50
|  |  | 本页小计 |  |  |  |  | 91685.06
|  |  | 合 计 |  |  |  |  | 91685.06

## 3.08措施项目清单与计价表(一)
措施项目清单与计价表(一)
工程名称: |  | 水溪工业区15米规划路工程-绿化工程 |  | 标段： |  | 第1页, 共2页
序 号 | 项目名称 |  | 计算基础 |  | 费率(%) | 合价(元)
1 | 脚手架
2 | 植物养护
3 | 反季节栽植影响措施
4 | 树木支撑架 |  |  |  |  | 9673.24
5 | 树木裹干
6 | 搭设遮阴(防寒)棚
7 | 树木输液
8 | 树干涂白
9 | 假植
10 | 设施顶面绿化垂直运输
11 | 大型机械进出场及安拆
12 | 围堰
13 | 排水
14 | 临时设施 |  | 分部分项人工费+分部分项机具费 |  | 2.600 | 1215.20
15 | 文明施工 |  | 分部分项人工费+分部分项机具费 |  | 2.200 | 1028.25
16 | 环境保护 |  | 分部分项人工费+分部分项机具费 |  | 2.000 | 934.77
17 | 安全生产 |  | 分部分项人工费+分部分项机具费 |  | 6.100 | 2851.04
18 | 冬雨季施工
19 | 夜间施工措施费
20 | 特殊地区施工增加
21 | 二次搬运
22 | 已完工程及设备保护
23 | 既有建(构)筑 物 、设施保护
24 | 文明工地费 |  | 分部分项人工费+分部分项机具费
25 | 赶工措施费
措施项目清单与计价表(一)
工程名称: |  | 水溪工业区15米规划路工程-绿化工程 |  | 标段： |  | 第2页, 共2页
序 号 | 项目名称 |  | 计算基础 |  | 费率(%) | 合价(元)
| 合 计 |  |  |  |  | 15702.50

## 4.08措施项目清单与计价表(二)
措施项目清单与计价表(二)
工程名称: | 水溪工业区15米规划路工程-绿化工程 |  |  | 标段： |  |  |  | 第1页, 共1页
序号 | 项目编码 | 项目名称 | 项目特征描述 |  | 计量 单位 | 工程量 | 金额(元)
[7 empty] | 综合单价 |  | 合价
1 | BF005001 | 施工便道 |  |  | m | 1.000
2 | BC006001 | 施工现场围挡和临时占地围挡 |  |  | 项 | 1.000
3 | BC007001 | 施工围档照明 |  |  | 项 | 1.000
4 | BC009001 | 样板引路 |  |  | 项 | 1.000
5 | BC015001 | 反季节栽植影响措施 |  |  | 项 | 1.000
合 计

## 5.其他项目清单计价表
其他项目清单计价表
工程名称: |  | 水溪工业区15米规划路工程-绿化工程 |  |  | 第1页, 共1页
序号 | 名称 |  | 单位 | 金额(元) |  | 备注
1 | 暂列金额 |  | 元
2 | 专业工程暂估价 |  | 元 |  |  | 已含增值税。
3 | 计日工 |  | 元
4 | 总承包服务费 |  | 元
5 | 工程优质费 |  | 元 |  |  | 市级质量奖按7.50%计算；省级质量奖12.50%计算；国家级质量奖20.00%计算
6 | 合同中约定的其他项目 |  | 元
总 计
注：材料（设备）暂估单价进入清单项目综合单价，此处不汇总。

## 6.规费和税金项目计算表
规费和税金项目计价表
工程名称: |  | 水溪工业区15米规划路工程-绿化工程 |  |  | 第1页, 共1页
序号 | 项目名称 |  | 计算基础 | 费率(%) |  | 金额(元)
1 | 增值税 |  | 税前工程造价-专业工程暂估价 | 9.000 |  | 9664.88

## 7.主要材料设备价格表
主要材料设备价格表
工程名称: |  | 水溪工业区15米规划路工程-绿化工程 |  |  |  |  | 第1页, 共1页
序号 | 材料编码 |  | 设备及材料名称 | 规格、型号等特殊要求 | 单位 | 单价(元) |  | 数量 | 合价(元)
1 | 00010003 |  | 机上人工 |  | 工日 | 230.00 |  | 43.58 | 10022.30
2 | 00010010 |  | 人工费 |  | 元 | 1.00 |  | 19785.04 | 19785.04
3 | 02190140 |  | 塑料篾 |  | kg | 3.73 |  | 6.84 | 25.53
4 | 02330001 |  | 稻草 |  | kg | 0.13 |  | 286.00 | 37.18
5 | 03210070 |  | 镀锌钢丝网 | φ2×22×22 | m2 | 5.20 |  | 109.20 | 567.84
6 | 04090135 |  | 余土外运 |  | m3 |  |  | 49.51
7 | 04090155 |  | 熟耕土(松方) |  | m3 | 41.94 |  | 52.89 | 2218.16
8 | 04090175 |  | 通用种植土(松方) |  | m3 | 34.00 |  | 59.18 | 2012.11
9 | 05310020 |  | 茅竹 5m内 |  | 条 | 8.56 |  | 39.78 | 340.52
10 | 32010090-0001 |  | 火焰木 胸径16～18cm |  | 株 | 784.40 |  | 30.16 | 23657.50
11 | 32270001 |  | 杀虫剂 |  | kg | 17.09 |  | 26.03 | 444.80
12 | 32270010 |  | 无机肥(复合肥) |  | kg | 2.97 |  | 41.25 | 122.51
13 | 32270020 |  | 有机肥 |  | t | 432.00 |  | 0.76 | 327.46
14 | 33010565-0001 |  | 成品镀锌钢管护树桩(四脚桩) | DN40mm（L=2.5mm，壁厚3mm） | 套 | 285.00 |  | 29.00 | 8265.00
15 | 34110010 |  | 水 |  | m3 | 3.11 |  | 168.98 | 525.54
16 | 99450630 |  | 折旧费 |  | 元 | 1.00 |  | 5276.22 | 5276.22
17 | 99450640 |  | 检修费 |  | 元 | 1.00 |  | 1770.36 | 1770.36
18 | 99450650 |  | 维护费 |  | 元 | 1.00 |  | 3856.07 | 3856.07
19 | 99450670 |  | 汽油 | (机械用) | kg | 8.35 |  | 157.86 | 1318.11
20 | 99450680 |  | 柴油 | (机械用) | kg | 6.98 |  | 818.70 | 5714.55
21 | 99450760 |  | 其他材料费 |  | 元 | 1.00 |  | 271.51 | 271.51