## 1.单位工程招标控制价汇总表
单位工程招标控制价汇总表
工程名称: | 水溪工业区15米规划路工程-排水工程 |  |  | 标段： |  | 第1页, 共1页
序号 |  | 汇总内容 | 金额 |  | 其中：暂估价(元)
1 |  | 分部分项工程费 | 607216.11
1.1 |  | 污水工程 | 245707.64
1.2 |  | 雨水工程 | 288177.77
1.3 |  | 路面工程及其他工程 | 61950.80
1.4 |  | 海绵城市 | 11379.90
2 |  | 措施项目费 | 40194.21
2.1 |  | 其中：安全生产措施项目 | 15346.88
3 |  | 其他项目费
3.1 |  | 其中：暂列金额
3.2 |  | 其中：专业工程暂估价
3.3 |  | 其中：计日工
3.4 |  | 其中：总承包服务费
3.5 |  | 其中：工程优质费
3.6 |  | 其中：合同中约定的其他项目
4 |  | 增值税 | 58266.93
5 |  | 工程造价 | 705677.25
招标控制价合计=1+2+3+4+6 |  |  | 705677.25

## 2.分部分项工程量清单与计价表(分部小计)
分部分项工程计价表
工程名称: |  | 水溪工业区15米规划路工程-排水工程 |  |  |  |  | 第1页, 共6页
序号 | 项目编码 |  | 项目名称 | 项目特征描述 | 计量 单位 | 工程数量 | 金 额 (元)
[7 empty] | 综合单价 | 合价
污水工程
土石方工程
1 | 040101002001 |  | 挖沟槽土方 2 内 | 1．土壤类别：按地质勘察报告 2．挖土深度：按现场情况综合考虑 | m3 | 415.560 | 8.77 | 3644.46
2 | 040101002004 |  | 挖沟槽土方（支撑下挖土） | 1．土壤类别：按地质勘察报告 2．挖土深度：按现场情况综合考虑 | m3 | 192.780 | 11.13 | 2145.64
3 | 040103002001 |  | 回填土方 | 1．密实度要求：按设计及规范要求 2．填方材料品种：土方 3．填方粒径要求：按设计及规范要求 4．填方来源：利用方 | m3 | 227.760 | 19.80 | 4509.65
4 | 040103002002 |  | 回填石粉 | 1．密实度要求：按设计及规范要求 2．填方材料品种：石粉 3．填方粒径要求：按设计及规范要求 4．填方来源：外购 5．部位：沟槽 | m3 | 275.700 | 177.45 | 48922.97
5 | 040103003001 |  | 余方弃置 | 1、废弃料品种:土方 2、运距:综合考虑 | m3 | 380.580 | 21.40 | 8144.41
|  |  | 小计 |  |  |  |  | 67367.13
管道工程
6 | 040501005002 |  | HDPE双壁波纹管D400 | 1．垫层、基础材质及厚度：石粉垫垫层300mm 2．材质及规格：HDPE双壁波纹管DN400 8KN/m² | m | 182.000 | 255.53 | 46506.46
|  |  | 本页小计 |  |  |  |  | 113873.59
分部分项工程计价表
工程名称: |  | 水溪工业区15米规划路工程-排水工程 |  |  |  |  | 第2页, 共6页
序号 | 项目编码 |  | 项目名称 | 项目特征描述 | 计量 单位 | 工程数量 | 金 额 (元)
[7 empty] | 综合单价 | 合价
3．连接形式：承插式胶圈接口 4．铺设深度：按设计要求 5．管道检验及试验要求：满足设计及规范要求
7 | 040302010001 |  | 打拔拉森钢板桩SP-III | 1、地层情况:按地质勘察报告 2、桩长:6m 3、桩间距:密打 | t | 87.840 | 1212.45 | 106501.61
8 | 040504002001 |  | D1000预制混凝土检查井，平均深度2.28m | 1．类型、规格：D1000预制混凝土检查井 2．结构及做法：详见设计说明及相应图纸 3．井盖、井圈材质及规格：防盗型球墨铸铁(成套） | 座 | 7.000 | 3618.92 | 25332.44
|  |  | 小计 |  |  |  |  | 178340.51
|  |  | 小计 |  |  |  |  | 245707.64
雨水工程
土石方工程
9 | 040101002002 |  | 挖沟槽土方（2米内） | 1．土壤类别：按地质勘察报告 2．挖土深度：按现场情况综合考虑 | m3 | 666.140 | 8.77 | 5842.05
10 | 040101002003 |  | 挖沟槽土方（支撑下挖土） | 1．土壤类别：按地质勘察报告 2．挖土深度：按现场情况综合考虑 | m3 | 109.960 | 11.13 | 1223.85
11 | 040103002003 |  | 回填土方 | 1．密实度要求：按设计及规范要求 2．填方材料品种：土方 | m3 | 164.980 | 19.80 | 3266.60
|  |  | 本页小计 |  |  |  |  | 142166.55
分部分项工程计价表
工程名称: |  | 水溪工业区15米规划路工程-排水工程 |  |  |  |  | 第3页, 共6页
序号 | 项目编码 |  | 项目名称 | 项目特征描述 | 计量 单位 | 工程数量 | 金 额 (元)
[7 empty] | 综合单价 | 合价
3．填方粒径要求：按设计及规范要求 4．填方来源：利用方
12 | 040103002004 |  | 回填石粉 | 1．密实度要求：按设计及规范要求 2．填方材料品种：石粉 3．填方粒径要求：按设计及规范要求 4．填方来源：外购 5．部位：沟槽 | m3 | 470.300 | 177.45 | 83454.74
13 | 040103003002 |  | 余方弃置 | 1、废弃料品种:土方 2、运距:综合考虑 | m3 | 611.120 | 21.40 | 13077.97
|  |  | 小计 |  |  |  |  | 106865.21
管道工程
14 | 040501005003 |  | HDPE双壁波纹管D300 | 1．垫层、基础材质及厚度：石粉垫层200mm 2．材质及规格：HDPE双壁波纹管DN300 8KN/m² 3．连接形式：承插式胶圈接口 4．铺设深度：按设计要求 5．管道检验及试验要求：满足设计及规范要求 | m | 90.650 | 173.12 | 15693.33
15 | 040501001001 |  | 承插式I级钢筋混凝土排水管D600 | 1、垫层、基础材质及厚度:300mm厚碎石垫层 2、管座材质:混凝土（120度） 3、规格:重型II级钢筋混凝土管DN600 4、混凝土强度等级:管座C25 | m | 195.000 | 308.66 | 60188.70
|  |  | 本页小计 |  |  |  |  | 172414.74
分部分项工程计价表
工程名称: |  | 水溪工业区15米规划路工程-排水工程 |  |  |  |  | 第4页, 共6页
序号 | 项目编码 |  | 项目名称 | 项目特征描述 | 计量 单位 | 工程数量 | 金 额 (元)
[7 empty] | 综合单价 | 合价
5、管道检验及试验要求:满足设计及规范要求
16 | 040302010002 |  | 打拔拉森钢板桩SP-III | 1、地层情况:按地质勘察报告 2、桩长:6m 3、桩间距:密打 | t | 39.600 | 1212.27 | 48005.89
17 | 040504002002 |  | D1000预制混凝土检查井，平均深度1.94m | 1．类型、规格：D1000预制混凝土检查井 2．结构及做法：详见设计说明及相应图纸 3．井盖、井圈材质及规格：防盗型球墨铸铁(成套） | 座 | 8.000 | 3537.92 | 28303.36
18 | 040504010001 |  | 双篦雨水口 | 1、雨水篦子及圈口材质、型号、规格:防盗型球墨铸铁（成套） 2、垫层、基础材质及厚度:C25商品混凝土 3、类型:双篦雨水进水口 4、结构及做法:详见设计图纸及相应图集 | 座 | 16.000 | 1820.08 | 29121.28
|  |  | 小计 |  |  |  |  | 181312.56
|  |  | 小计 |  |  |  |  | 288177.77
路面工程及其他工程
19 | 041001001001 |  | 沥青路面切缝 | 1、材质:沥青路面 | m | 53.500 | 7.07 | 378.25
20 | 041001001002 |  | 拆除10cm厚沥青混凝土面层 | 1．材质：沥青混凝土路面 2．厚度：100mm 3.外运运距综合考虑 | m2 | 98.190 | 10.41 | 1022.16
21 | 041001001003 |  | 拆除44cm厚水泥混凝土 | 1．材质：水泥混凝土 2．厚度：44cm | m2 | 98.190 | 70.06 | 6879.19
|  |  | 本页小计 |  |  |  |  | 113710.13
分部分项工程计价表
工程名称: |  | 水溪工业区15米规划路工程-排水工程 |  |  |  |  | 第5页, 共6页
序号 | 项目编码 |  | 项目名称 | 项目特征描述 | 计量 单位 | 工程数量 | 金 额 (元)
[7 empty] | 综合单价 | 合价
3.外运运距综合考虑
22 | 041001001004 |  | 拆除15cm厚级配碎石 | 1．材质：级配碎石 2．厚度：150mm 3.外运运距综合考虑 | m2 | 98.190 | 18.13 | 1780.18
23 | 040901007001 |  | 植筋14mm | 1、材料规格:Ф14mm 2、植入深度:20cm 3、L=50cm 间距50cm 4、其余详见设计图纸并应结合现场实际情况且应符合相关设计及施工验收技术规范的要求并综合考虑相关费用 | 根 | 66.000 | 29.74 | 1962.84
24 | 040203006001 |  | 4cm厚细粒式改性AC-13C沥青混凝土 | 1．沥青混凝土种类：细粒式改性AC-13C沥青混凝土 2．厚度：40mm 3．石料品种：花岗岩 | m2 | 98.190 | 51.78 | 5084.28
25 | 040203006002 |  | 6cm厚中粒式AC-20C改性沥青混凝土 | 1．沥青混凝土种类：中粒式AC-20C改性沥青混凝土 2．厚度：60mm 3．石料品种：花岗岩 | m2 | 98.190 | 65.71 | 6452.06
26 | 040203003001 |  | 改性乳化沥青透层油 | 1．材料品种：PC-3改性乳化沥青 2．喷油量：按设计要求 | m2 | 98.190 | 3.28 | 322.06
27 | 040201021001 |  | 铺装玻璃纤维格栅 | 1、材料品种:道路专用玻璃纤维格栅 2、搭接方式:自粘式 3、其余详见设计图纸并应结合现场实际情况且应符合相关设计及施工验收技术规范的要求并综合考虑相关费用 | m2 | 98.190 | 6.72 | 659.84
28 | 040203007001 |  | 24cm厚5mpa水泥砼 | 1．混凝土强度等级：C35商品混凝土 | m2 | 98.190 | 154.32 | 15152.68
|  |  | 本页小计 |  |  |  |  | 31413.94
分部分项工程计价表
工程名称: |  | 水溪工业区15米规划路工程-排水工程 |  |  |  |  | 第6页, 共6页
序号 | 项目编码 |  | 项目名称 | 项目特征描述 | 计量 单位 | 工程数量 | 金 额 (元)
[7 empty] | 综合单价 | 合价
2．厚度：240mm 3．其他：按设计要求 4.水养生
29 | 040202016001 |  | 20cm厚C20水泥砼 | 1．混凝土强度等级：C20商品混凝土 2．厚度：200mm | m2 | 98.190 | 105.42 | 10351.19
30 | 040202010001 |  | 15cm厚级配碎石 | 1．石料规格：级配碎石 2．厚度：150mm | m2 | 98.190 | 39.43 | 3871.63
31 | 010505001001 |  | 垫层模板 | 1．构件类型：检查井垫层 | m2 | 8.007 | 39.74 | 318.20
32 | 010505012001 |  | 井圈模板 | 1．构件类型：井圈 | m2 | 2.655 | 50.04 | 132.86
33 | 010505014001 |  | 管座模板 | 1．构件类型：管座 | m2 | 68.180 | 62.88 | 4287.16
34 | 010505014002 |  | 管平基模板 | 1．构件类型：管平基 | m2 | 37.880 | 62.88 | 2381.89
35 | 010505002001 |  | 基础模板 | 1．构件类型：基础 | m2 | 16.579 | 55.15 | 914.33
|  |  | 小计 |  |  |  |  | 61950.80
海绵城市
36 | 040201021002 |  | 防渗膜 | 1.防渗膜 | m2 | 799.590 | 12.48 | 9978.88
37 | 040103001001 |  | 级配碎石垫层 | 1.填250mm厚碎石(粒径20-40mm) | m3 | 2.750 | 280.60 | 771.65
38 | 031001008001 |  | 透水盲管 DN50 | 1.室外塑料排水管(粘接) 公称外径(mm以内) 50 2.塑料排水管 DN50 3.塑料排水管直接 DN50 | m | 43.920 | 14.33 | 629.37
|  |  | 小计 |  |  |  |  | 11379.90
|  |  | 本页小计 |  |  |  |  | 33637.16
|  |  | 合 计 |  |  |  |  | 607216.11

## 3.08措施项目清单与计价表(一)
措施项目清单与计价表(一)
工程名称: |  | 水溪工业区15米规划路工程-排水工程 |  | 标段： |  | 第1页, 共1页
序 号 | 项目名称 |  | 计算基础 |  | 费率(%) | 合价(元)
1 | 文明施工 |  | 分部分项人工费+分部分项机具费 |  | 3.630 | 8038.84
2 | 环境保护 |  | 分部分项人工费+分部分项机具费 |  | 3.300 | 7308.04
3 | 安全生产 |  | 分部分项人工费+分部分项机具费 |  | 6.930 | 15346.88
4 | 夜间施工措施费
5 | 文明工地措施费 |  | 分部分项人工费+分部分项机具费
6 | 赶工措施费
| 合 计 |  |  |  |  | 30693.76

## 4.08措施项目清单与计价表(二)
措施项目清单与计价表(二)
工程名称: | 水溪工业区15米规划路工程-排水工程 |  |  | 标段： |  |  |  | 第1页, 共2页
序号 | 项目编码 | 项目名称 | 项目特征描述 |  | 计量 单位 | 工程量 | 金额(元)
[7 empty] | 综合单价 |  | 合价
1 | 041201001001 | 脚手架 |  |  | 项 | 1.000
2 | 041201002001 | 水上桩基础支架、平台 |  |  | 项 | 1.000
3 | 041201003001 | 桥涵支架 |  |  | 项 | 1.000
4 | 041201004001 | 施工排水 |  |  | 项 | 1.000
5 | 041201005001 | 施工降水 |  |  | 项 | 1.000
6 | 041201006001 | 围堰 |  |  | 项 | 1.000
7 | 041201007001 | 筑岛 |  |  | 项 | 1.000
8 | 041201008001 | 便道 |  |  | 项 | 1.000
9 | 041201009001 | 便桥 |  |  | 项 | 1.000
10 | 041201010001 | 洞内施工通风、供水、供电照明、通信设施 |  |  | 项 | 1.000
11 | 041201011001 | 洞内外轨道铺设 |  |  | 项 | 1.000
12 | 041201012001 | 大型机械设备进出场及安拆 |  |  | 项 | 1.000
13 | 041201013001 | 立交箱涵顶进被交线路加固及防护 |  |  | 项 | 1.000
14 | 041201014001 | 地下管线交叉处理 |  |  | 项 | 1.000
15 | 041201015001 | 施工监测、监控 |  |  | 项 | 1.000
16 | 041201016001 | 临时设施 |  |  | 项 | 221455.770 |  |  | 9500.45
17 | 041201020001 | 冬雨季施工增加 |  |  | 项 | 1.000
18 | 041201022001 | 特殊地区施工增加 |  |  | 项 | 1.000
19 | 041201023001 | 二次搬运 |  |  | 项 | 1.000
20 | 041201024001 | 已完工程及设备保护 |  |  | 项 | 1.000
21 | 041201025001 | 既有建(构)筑物、设施保护 |  |  | 项 | 1.000
22 | 041106001001001 | 大型机械设备安拆费 |  |  | 项 | 1.000
措施项目清单与计价表(二)
工程名称: | 水溪工业区15米规划路工程-排水工程 |  |  | 标段： |  |  |  | 第2页, 共2页
序号 | 项目编码 | 项目名称 | 项目特征描述 |  | 计量 单位 | 工程量 | 金额(元)
[7 empty] | 综合单价 |  | 合价
23 | BF006001 | 独立安全防护挡板 |  |  | m2 | 1.000
24 | BC006001 | 施工现场围挡和临时占地围挡 |  |  | 项 | 1.000
25 | BC007001 | 施工围档照明 |  |  | 项 | 1.000
26 | BC014001 | 吊装设备基础 |  |  | 项 | 1.000
|  | 合 计 | [6 empty] | 9500.45

## 5.其他项目清单计价表
其他项目清单计价表
工程名称: |  | 水溪工业区15米规划路工程-排水工程 |  |  | 第1页, 共1页
序号 | 名称 |  | 单位 | 金额(元) |  | 备注
1 | 暂列金额 |  | 元
2 | 专业工程暂估价 |  | 元 |  |  | 已含增值税。
3 | 计日工 |  | 元
4 | 总承包服务费 |  | 元
5 | 工程优质费 |  | 元 |  |  | 市级质量奖按7.50%计算；省级质量奖12.50%计算；国家级质量奖20.00%计算
6 | 合同中约定的其他项目 |  | 元
总 计
注：材料（设备）暂估单价进入清单项目综合单价，此处不汇总。

## 6.规费和税金项目计算表
规费和税金项目计价表
工程名称: |  | 水溪工业区15米规划路工程-排水工程 |  |  | 第1页, 共1页
序号 | 项目名称 |  | 计算基础 | 费率(%) |  | 金额(元)
1 | 增值税 |  | 分部分项工程费+措施项目费+其他项目费-专业工程暂估价 | 9.000 |  | 58266.93

## 7.主要材料设备价格表
主要材料设备价格表
工程名称: |  | 水溪工业区15米规划路工程-排水工程 |  |  |  |  | 第1页, 共5页
序号 | 材料编码 |  | 设备及材料名称 | 规格、型号等特殊要求 | 单位 | 单价(元) |  | 数量 | 合价(元)
1 | 00010003 |  | 机上人工 |  | 工日 | 230.00 |  | 93.56 | 21518.62
2 | 00010010 |  | 人工费 |  | 元 | 1.00 |  | 133706.31 | 133706.31
3 | 01000001 |  | 型钢 综合 |  | kg | 3.37 |  | 72.43 | 244.08
4 | 01010125-0001 |  | 螺纹钢筋 φ14 |  | t | 3136.00 |  | 0.02 | 48.29
5 | 01030031 |  | 镀锌低碳钢丝 | φ0.7～1.2 | kg | 5.38 |  | 0.40 | 2.16
6 | 01030055 |  | 镀锌低碳钢丝 | φ2.5～4.0 | kg | 5.38 |  | 1.24 | 6.66
7 | 01150002 |  | 六角空心钢 综合 |  | kg | 4.01 |  | 0.31 | 1.26
8 | 02050001-0001 |  | 橡胶圈D300 |  | 个 | 9.80 |  | 18.67 | 183.00
9 | 02050001-0002 |  | 橡胶圈D400 |  | 个 | 11.90 |  | 36.35 | 432.58
10 | 02090020 |  | 聚氯乙烯薄膜 |  | m2 | 1.29 |  | 1.84 | 2.38
11 | 02090090 |  | 塑料薄膜 |  | m2 | 0.26 |  | 319.43 | 83.05
12 | 02270070-0001 |  | 防渗膜 |  | m2 | 6.92 |  | 891.70 | 6170.58
13 | 03010065 |  | 铁钉 |  | kg | 7.56 |  | 5.44 | 41.11
14 | 03019001 |  | 圆钉 综合 |  | kg | 5.36 |  | 24.29 | 130.21
15 | 03134011 |  | 水砂纸 |  | 张 | 0.77 |  | 38.72 | 29.81
16 | 03134021 |  | 铁砂布 0～2# |  | 张 | 0.94 |  | 0.50 | 0.47
17 | 03135001 |  | 低碳钢焊条 综合 |  | kg | 4.56 |  | 67.57 | 308.10
18 | 03139131 |  | 合金钢钻头 一字型 |  | 个 | 4.74 |  | 0.20 | 0.93
19 | 03139281 |  | 钢锯条 |  | 条 | 0.43 |  | 0.50 | 0.21
20 | 03139291 |  | 钢锯片 φ300 |  | 片 | 264.96 |  | 0.28 | 73.71
21 | 03139531 |  | 合金钎头 φ150 |  | 个 | 141.03 |  | 0.05 | 7.16
22 | 03213001 |  | 铁件 综合 |  | kg | 4.84 |  | 22.61 | 109.44
23 | 03214046 |  | 零星卡具 |  | kg | 5.47 |  | 43.36 | 237.15
24 | 04010055 |  | 膨胀水泥 |  | kg | 0.74 |  | 206.85 | 153.07
25 | 04030015 |  | 中砂 |  | m3 | 205.00 |  | 0.21 | 42.05
26 | 04050005 |  | 碎石 20～40 |  | m3 | 143.00 |  | 15.68 | 2241.67
主要材料设备价格表
工程名称: |  | 水溪工业区15米规划路工程-排水工程 |  |  |  |  | 第2页, 共5页
序号 | 材料编码 |  | 设备及材料名称 | 规格、型号等特殊要求 | 单位 | 单价(元) |  | 数量 | 合价(元)
27 | 04050040 |  | 碎石 40 |  | m3 | 143.00 |  | 22.56 | 3225.41
28 | 04050040-0001 |  | 碎石 40 |  | m3 | 143.00 |  | 3.65 | 521.45
29 | 04050045 |  | 碎石 60 |  | m3 | 143.00 |  | 4.48 | 640.55
30 | 04070045 |  | 石屑 |  | m3 | 114.00 |  | 124.06 | 14142.70
31 | 04070045-0001 |  | 石粉 |  | m3 | 114.00 |  | 999.64 | 113958.96
32 | 04130001 |  | 标准砖 240×115×53 |  | 千块 | 388.35 |  | 11.35 | 4407.35
33 | 05010020 |  | 松杂原木 综合 |  | m3 | 818.93 |  | 0.43 | 348.86
34 | 05030060 |  | 板枋材 综合 |  | m3 | 1251.21 |  | 0.42 | 523.51
35 | 09370070 |  | 玻璃纤维格栅 |  | m2 | 3.42 |  | 116.88 | 399.73
36 | 13030410 |  | 煤焦油沥清漆 L01-17 |  | kg | 4.50 |  | 7.38 | 33.21
37 | 13350250 |  | 模板嵌缝料 |  | kg | 1.71 |  | 0.83 | 1.42
38 | 14030001 |  | 柴油 |  | t | 6980.00 |  | 0.01 | 68.40
39 | 14050001-0001 |  | PC-3改性乳化沥青 |  | t | 2355.80 |  | 0.10 | 240.53
40 | 14090040 |  | 润滑脂 |  | kg | 34.61 |  | 4.45 | 153.86
41 | 14330030 |  | 丙酮 |  | kg | 9.74 |  | 0.30 | 2.91
42 | 14350630 |  | 脱模剂 |  | kg | 5.13 |  | 14.91 | 76.48
43 | 14410410 |  | 氯丁橡胶粘接剂 |  | kg | 14.02 |  | 0.20 | 2.77
44 | 14410480 |  | 强力植筋胶 |  | L | 85.00 |  | 3.56 | 302.89
45 | 17010050 |  | 焊接钢管 综合 |  | t | 4055.10 |  | 0.05 | 201.54
46 | 17010058 |  | 焊接钢管 DN40 |  | m | 16.09 |  | 0.05 | 0.88
47 | 17250350-0001 |  | HDPE双壁波纹管D300 |  | m | 95.08 |  | 91.56 | 8705.19
48 | 17250350-0002 |  | HDPE双壁波纹管D400 |  | m | 148.54 |  | 178.23 | 26473.62
49 | 17250370-0001 |  | 塑料排水管 DN50 |  | m | 4.35 |  | 43.61 | 189.71
50 | 17270090 |  | 高压风管 |  | m | 21.88 |  | 0.04 | 0.86
主要材料设备价格表
工程名称: |  | 水溪工业区15米规划路工程-排水工程 |  |  |  |  | 第3页, 共5页
序号 | 材料编码 |  | 设备及材料名称 | 规格、型号等特殊要求 | 单位 | 单价(元) |  | 数量 | 合价(元)
51 | 17270120 |  | 橡胶管 综合 |  | m | 17.09 |  | 2.73 | 46.66
52 | 17290070-0001 |  | 承插式I级钢筋混凝土排水管D600 |  | m | 149.40 |  | 191.29 | 28579.32
53 | 18091000-0001 |  | 塑料排水管直接 DN50 |  | 个 | 2.53 |  | 2.99 | 7.56
54 | 34050040 |  | 草板纸 80# |  | 张 | 4.19 |  | 31.82 | 133.32
55 | 34110010 |  | 水 |  | m3 | 3.11 |  | 187.05 | 581.73
56 | 34110010-0001 |  | 水 |  | m3 | 3.11 |  | 0.14 | 0.45
57 | 35010001 |  | 复合木模板面板 |  | m2 | 29.91 |  | 2.18 | 65.35
58 | 35010010 |  | 钢模板 |  | kg | 4.44 |  | 27.22 | 120.86
59 | 35010030 |  | 组合钢模板 |  | kg | 5.41 |  | 9.78 | 52.92
60 | 35030080 |  | 木支撑 |  | m3 | 1651.95 |  | 0.64 | 1052.95
61 | 35090210-0001 |  | 拉森钢板桩 | III型 | t | 4003.79 |  | 3.39 | 13572.45
62 | 35090230 |  | 钢支撑 |  | kg | 3.88 |  | 3.85 | 14.92
63 | 36010201-0001 |  | D400重型球墨铸铁可调式防沉降井盖φ700 |  | 套 | 580.00 |  | 15.00 | 8700.00
64 | 36010280-0001 |  | 球墨铸铁雨水篦子750*450 |  | 套 | 290.00 |  | 32.00 | 9280.00
65 | 80010310 |  | 膨胀水泥砂浆 |  | m3 | 970.32 |  | 1.74 | 1688.36
66 | 80010630 |  | 预拌水泥砂浆 1:2 |  | m3 | 385.00 |  | 0.36 | 138.56
67 | 80010650 |  | 预拌水泥砂浆 1:3 |  | m3 | 376.00 |  | 0.08 | 30.08
68 | 80010680 |  | 预拌水泥砂浆 M7.5 |  | m3 | 357.00 |  | 0.07 | 23.38
69 | 80010690 |  | 预拌水泥砂浆 M10 |  | m3 | 370.00 |  | 5.28 | 1953.60
70 | 80010750 |  | 预拌水泥防水砂浆 1:2 |  | m3 | 395.00 |  | 0.08 | 30.34
71 | 80210200 |  | 普通预拌混凝土 C20 |  | m3 | 379.00 |  | 27.25 | 10326.16
72 | 80210210 |  | 普通预拌混凝土 C25 |  | m3 | 390.00 |  | 34.05 | 13278.37
73 | 80210230 |  | 普通预拌混凝土 C35 |  | m3 | 420.00 |  | 26.72 | 11221.77
主要材料设备价格表
工程名称: |  | 水溪工业区15米规划路工程-排水工程 |  |  |  |  | 第4页, 共5页
序号 | 材料编码 |  | 设备及材料名称 | 规格、型号等特殊要求 | 单位 | 单价(元) |  | 数量 | 合价(元)
74 | 80250350-0001 |  | 细粒式改性AC-13C沥青混凝土 | 花岗岩 | m3 | 1154.44 |  | 4.01 | 4624.92
75 | 80250350-0002 |  | 中粒式AC-20C改性沥青混凝土 | 花岗岩 | m3 | 991.66 |  | 6.01 | 5959.08
76 | 99450630 |  | 折旧费 |  | 元 | 1.00 |  | 16229.09 | 16229.09
77 | 99450640 |  | 检修费 |  | 元 | 1.00 |  | 5932.69 | 5932.69
78 | 99450650 |  | 维护费 |  | 元 | 1.00 |  | 14140.47 | 14140.47
79 | 99450660 |  | 安拆费 |  | 元 | 1.00 |  | 795.67 | 795.67
80 | 99450670 |  | 汽油 | (机械用) | kg | 8.35 |  | 6.35 | 53.06
81 | 99450680 |  | 柴油 | (机械用) | kg | 6.98 |  | 3850.39 | 26875.71
82 | 99450700 |  | 电 | (机械用) | kw·h | 0.60 |  | 2624.31 | 1574.58
83 | 99450700-0001 |  | 电 | (机械用) | kw·h | 0.60 |  | 6.18 | 3.71
84 | 99450710 |  | 水 | (机械用) | m3 | 3.11 |  | 0.08 | 0.24
85 | 99450760 |  | 其他材料费 |  | 元 | 1.00 |  | 2521.30 | 2521.30
86 | 990129010-0001 |  | 风动凿岩机 | 手持式 | 台班 | 14.10 |  | 1.29 | 18.20
87 | 990605065-0002 |  | 混凝土振捣器 | (平板式) | 台班 | 11.04 |  | 2.29 | 25.33
88 | 990618010-0002 |  | 混凝土切缝机 | 功率7.5(kW) | 台班 | 28.29 |  | 2.31 | 65.47
89 | 990702010-0002 |  | 钢筋切断机 | 直径40(mm) | 台班 | 42.85 |  | 0.01 | 0.42
90 | 990703010-0002 |  | 钢筋弯曲机 | 直径40(mm) | 台班 | 27.88 |  | 0.01 | 0.27
91 | 990710010-0001 |  | 木工单面压刨床 | 刨削宽度600(mm) | 台班 | 33.36 |  | 0.00 | 0.15
92 | 991004010-0001 |  | 内燃空气压缩机 | 排气量3(m3/min) | 台班 | 262.08 |  | 0.65 | 170.59
93 | SZB04015-0001 |  | 预制钢筋混凝土井身φ1000 高1.8m（含底板、盖板） |  | 块 | 1350.00 |  | 15.00 | 20250.00
94 | SZB04017 |  | 调节井筒 高200mm |  | 块 | 54.00 |  | 8.00 | 432.00
主要材料设备价格表
工程名称: |  | 水溪工业区15米规划路工程-排水工程 |  |  |  |  | 第5页, 共5页
序号 | 材料编码 |  | 设备及材料名称 | 规格、型号等特殊要求 | 单位 | 单价(元) |  | 数量 | 合价(元)
95 | SZB04017-0001 |  | 预制φ700井筒 高1m |  | 块 | 270.00 |  | 7.00 | 1890.00
96 | SZB04018 |  | 调节井筒 高500mm |  | 块 | 135.00 |  | -7.00 | -945.00
97 | SZB04030-0001 |  | 踏步 |  | 个 | 9.80 |  | 120.00 | 1176.00
98 | ZC-0001 |  | 安全网 |  | 套 | 25.00 |  | 15.00 | 375.00